## Локальная смета
СОГЛАСОВАНО: | [11 empty] | УТВЕРЖДАЮ:
_____________________________ | [11 empty] | _____________________________
" _____ " ________________ 200_ г. | [11 empty] | "______ " _______________200_ г.
(наименование стройки)
ЛОКАЛЬНЫЙ СМЕТНЫЙ РАСЧЕТ №
(локальная смета)
|  | на | Энгельс
(наименование работ и затрат, наименование объекта)
Основание:
|  |  | Сметная стоимость ___________________________________________________________ | [5 empty] | ___________________________5000,000 |  | тыс.руб.
|  |  | строительных работ ___________________________________________________________ | [5 empty] | ___________________________________________________________98,322 |  | тыс.руб.
|  |  | монтажных работ ___________________________________________________________ | [5 empty] | ___________________________________________________________632,194 |  | тыс.руб.
|  |  | Средства на оплату труда ___________________________________________________________ | [5 empty] | ___________________________146,959 |  | тыс.руб.
|  |  | Сметная трудоемкость ___________________________________________________________ | [5 empty] | ___________________________________________________________12837,95 |  | чел.час
Составлен(а) в текущих (прогнозных) ценах по состоянию на _______200_ г.
№ пп | Обоснова-ние | Наименование | Ед. изм. | Кол. | Стоимость единицы, руб. |  |  |  | Общая стоимость, руб. |  |  |  |  | Т/з осн. раб.на ед. | Т/з осн. раб. Всего | Общая масса обору-дования, т
[5 empty] | Всего | В том числе |  |  | Обору-дование | Всего | В том числе
[6 empty] | Осн.З/п | Эк.Маш | З/пМех |  |  | Осн.З/п | Эк.Маш | З/пМех
1 | 2 | 3 | 4 | 5 | 6 | 7 | 8 | 9 | 10 | 11 | 12 | 13 | 14 | 15 | 16 | 17
Раздел 1. Монтажные работы
Охранно-пожарная сигнализация
1 | ФЕРм10-08-001-01 | Приборы ПС приемно-контрольные, пусковые концентратор - блок базовый на 10 лучей (Прим.Гранит-5;Гранит-3) НР, (965,76 руб.): 80% от ФОТ СП, (724,32 руб.): 60% от ФОТ | шт. | 5 1+4 | 249.05 | 241.44 | 0.31 |  |  | 1245.25 | 1207.2 | 1.55 |  | 24 | 120
2 | ФЕРм10-04-066-06 | Табло сигнальное студийное или коридорное (Прим.ОПОП 1-8М) НР, (594,72 руб.): 80% от ФОТ СП, (446,04 руб.): 60% от ФОТ | шт. | 14 | 68.27 | 53.1 |  |  |  | 955.78 | 743.4 |  |  | 0,76 | 84 | 0.7
Н | 1. 999-0005 | Масса оборудования | т | 0,05 0,7
3 | ФЕРм10-08-002-02 | Извещатели ПС автоматические дымовой, фотоэлектрический, радиоизотопный, световой в нормальном исполнении (Прим.Маяк 12-К;Астра-512;Астра 531 АК;ИП 212-41М) НР, (2616,64 руб.): 80% от ФОТ СП, (1962,48 руб.): 60% от ФОТ | шт. | 170 9+10+6+145 | 22.02 | 19.24 | 0.31 |  |  | 3743.4 | 3270.8 | 52.7 |  | 2 | 340
4 | ФЕРм10-08-003-02 | Устройства ультразвуковые прибор ультразвуковой в одноблочном исполнении (Астра-С) НР, (326,72 руб.): 80% от ФОТ СП, (245,04 руб.): 60% от ФОТ | шт. | 8 | 53.36 | 51.05 | 0.18 |  |  | 426.88 | 408.4 | 1.44 |  | 5 | 40
5 | ФЕРм10-08-002-01 | Извещатели ПС автоматические тепловой электро-контактный, магнитоконтактный в нормальном исполнении (Прим.ИП 101-1А-А3R1;ИО-102-20 А2ПИП 101-3А-А3R1) НР, (369,41 руб.): 80% от ФОТ СП, (277,06 руб.): 60% от ФОТ | шт. | 48 12+20+16 | 10.88 | 9.62 | 0.12 |  |  | 522.24 | 461.76 | 5.76 |  | 1 | 48
6 | ФЕРм08-01-081-01 | Аппарат (кнопка, ключ управления, замок электромагнитной блокировки, звуковой сигнал, сигнальная лампа), количество подключаемых концов, до: 2 ( ИПР 513-10) 16,72 = 22,11 - 134,65 x 0,04 НР, (144,7 руб.): 95% от ФОТ СП, (99,01 руб.): 65% от ФОТ | шт. | 14 | 16.72 | 10.88 | 3.82 |  |  | 234.08 | 152.32 | 53.48 |  | 1.13 | 15.82
7 | ФЕРм10-08-001-03 | Приборы ПС приемно-контрольные, пусковые концентратор - блок линейный (СКШС-01) НР, (214,06 руб.): 80% от ФОТ СП, (160,54 руб.): 60% от ФОТ | 10 лучей | 1.5 | 190.46 | 178.38 | 0.31 |  |  | 285.69 | 267.57 | 0.47 |  | 18 | 27
8 | ФЕРм08-01-121-09 | Аккумуляторы кислотные стационарные, тип: С-24, СК-24, С-28, СК-28 НР, (1583,03 руб.): 95% от ФОТ СП, (1083,13 руб.): 65% от ФОТ | шт. | 21 19+2 | 241.73 | 79.35 |  |  |  | 5076.33 | 1666.35 |  |  | 8.24 | 173.04
Периметровая система охраны
9 | ФЕРм10-08-003-04 | Устройства ультразвуковые преобразователь (излучатель или приемник) (Прим.Радий-2;РМ 24-800) НР, (538,72 руб.): 80% от ФОТ СП, (404,04 руб.): 60% от ФОТ | шт. | 14 4+10 | 51.39 | 48.1 | 0.25 |  |  | 719.46 | 673.4 | 3.5 |  | 5 | 70
10 | ФЕРм10-08-003-03 | Устройства ультразвуковые блок питания и контроля (Прим.Радий-БП;Рубеж-08;ИБП-1224;ИБП-12) НР, (285,88 руб.): 80% от ФОТ СП, (214,41 руб.): 60% от ФОТ | шт. | 7 2+1+1+2+1 | 54.97 | 51.05 | 0.25 |  |  | 384.79 | 357.35 | 1.75 |  | 5 | 35
Система видеонаблюдения
11 | ФЕРм10-04-067-22 | Аппаратура цветного телевидения. Камера телевизионная передающая (EPIZ-3000) 293,61 = 296,31 - 89,99 x 0,03 НР, (2444,38 руб.): 92% от ФОТ СП, (1727,01 руб.): 65% от ФОТ | шт. | 11 2+7+2 | 293.61 | 241.54 |  |  |  | 3229.71 | 2656.94 |  |  | 1,30921,8 | 239.8 | 1.309
Н | 1. 999-0005 | Масса оборудования | т | 0,119 1,309
12 | ФЕРм10-04-067-23 | Аппаратура цветного телевидения. Устройство видеоконтрольное (Прим.EDR-920;FH-7519) 24,15 = 25,05 - 89,99 x 0,01 НР, (88,87 руб.): 92% от ФОТ СП, (62,79 руб.): 65% от ФОТ | шт. | 4 2+2 | 24.15 | 24.15 |  |  |  | 96.6 | 96.6 |  |  | 0,182,18 | 8.72 | 0.18
Н | 1. 999-0005 | Масса оборудования | т | 0,045 0,18
13 | ФЕРм10-04-077-05 | Стойка приемо-передающая(Прим.ЕКВ-500) 281,94 = 394,43 - 89,99 x 1,25 НР, (222,14 руб.): 92% от ФОТ СП, (156,95 руб.): 65% от ФОТ | шт. | 1 | 281.94 | 241.46 |  |  |  | 281.94 | 241.46 |  |  | 0,0825,1 | 25.1 | 0.08
Н | 1. 999-0005 | Масса оборудования | т | 0,08 0,08
14 | ФЕРм10-08-003-04 | Устройства ультразвуковые преобразователь (излучатель или приемник)(Прим. SI-113T;SI-115T;SI-116RF) НР, (153,92 руб.): 80% от ФОТ СП, (115,44 руб.): 60% от ФОТ | шт | 4 1+1+2 | 51.39 | 48.1 | 0.25 |  |  | 205.56 | 192.4 | 1 |  | 5 | 20
15 | ФЕРм10-08-003-03 | Устройства ультразвуковые блок питания и контроля (Прим.ИВЭПР 112-5-1 К1;BR1500I) НР, (163,36 руб.): 80% от ФОТ СП, (122,52 руб.): 60% от ФОТ | шт | 4 2+2 | 54.97 | 51.05 | 0.25 |  |  | 219.88 | 204.2 | 1 |  | 5 | 20
Коммутирующее оборудование, разводка
16 | ТЕР46-03-009-08 | Пробивка в кирпичных стенах отверстий круглых диаметром: до 50 мм при толщине стен до 51 см НР, (190,12 руб.): 122% от ФОТ СП, (124,67 руб.): 80% от ФОТ | 100 шт. | 0,12 12/100 | 3397.56 | 892.62 | 2504.94 | 406.12 |  | 407.71 | 107.11 | 300.6 | 48.73 | 97.13 | 11.66
17 | ФЕРм08-02-148-01 | Кабели до 35 кв в проложенных металлоруковах, масса 1 м, кг, до: 1 (ТППэп 10х2х0,5) 631,00 = 683,51 - 134,65 x 0,39 НР, (688,55 руб.): 95% от ФОТ СП, (471,11 руб.): 65% от ФОТ | 100 м кабеля | 4,7 470/100 | 631 | 119.41 | 438.69 | 34.8 |  | 2965.7 | 561.23 | 2061.84 | 163.56 | 12.4 | 58.28
18 | ФЕРм08-02-149-01 | Кабели, подвешиваемые на тросе, масса 1 м, кг, до: 1 (ТППэп 10х2х0,5) 3 987,40 = 4 039,91 - 134,65 x 0,39 НР, (107,2 руб.): 95% от ФОТ СП, (73,35 руб.): 65% от ФОТ | 100 м кабеля | 0,3 30/100 | 3987.4 | 164.67 | 2303.15 | 211.45 |  | 1196.22 | 49.4 | 690.95 | 63.44 | 17.1 | 5.13
19 | СЦМ-504-0100 | Кабели связи с полиэтиленовой изоляцией, с алюмополиэтиленовым экраном, марки ТППэп, диаметром жилы 0.5 мм, с числом пар - 10 | 1000 м | 0,5 (470+30)/1000 | 7840.99 |  |  |  |  | 3920.5
20 | ФЕРм08-02-148-01 | Кабели до 35 кв в проложенных трубах, масса 1 м, кг, до: 1 (ВВГ 2х1,5) 631,00 = 683,51 - 134,65 x 0,39 НР, (2929,99 руб.): 95% от ФОТ СП, (2004,73 руб.): 65% от ФОТ | 100 м кабеля | 20 2000/100 | 631 | 119.41 | 438.69 | 34.8 |  | 12620 | 2388.2 | 8773.8 | 696 | 12.4 | 248
21 | СЦМ-507-0201 | Провода для радиоустановок на напряжение до 380 В с медными жилами с резиновой изоляцией марки РПШ, с числом жил - 3 и сечением 1.5 мм2 | 1000 м | 2 2000/1000 | 7356 |  |  |  |  | 14712
22 | ФЕРм08-02-148-01 | Кабели до 35 кв в проложенных коробах, масса 1 м, кг, до: 1 (ШВВП 2х0,75 ) 631,00 = 683,51 - 134,65 x 0,39 НР, (219,75 руб.): 95% от ФОТ СП, (150,36 руб.): 65% от ФОТ | 100 м кабеля | 1,5 150/100 | 631 | 119.41 | 438.69 | 34.8 |  | 946.5 | 179.12 | 658.04 | 52.2 | 12.4 | 18.6
23 | ФЕРм08-02-148-01 | Кабели до 35 кв в проложенных гофротрубах, масса 1 м, кг, до: 1 (ШВВП 2х0,75 ) 631,00 = 683,51 - 134,65 x 0,39 НР, (146,5 руб.): 95% от ФОТ СП, (100,24 руб.): 65% от ФОТ | 100 м кабеля | 1 100/100 | 631 | 119.41 | 438.69 | 34.8 |  | 631 | 119.41 | 438.69 | 34.8 | 12.4 | 12.4
24 | СЦМ-507-0191 | Провода для радиоустановок на напряжение до 380 В с медными жилами с резиновой изоляцией марки РПШ, с числом жил - 2 и сечением 0.75 мм2 | 1000 м | 0,25 (150+100)/1000 | 4762.56 |  |  |  |  | 1190.64
25 | ФЕРм08-02-148-01 | Кабели до 35 кв в проложенных коробах, масса 1 м, кг, до: 1 (КСПВ 4х0,5) 631,00 = 683,51 - 134,65 x 0,39 НР, (586 руб.): 95% от ФОТ СП, (400,95 руб.): 65% от ФОТ | 100 м кабеля | 4 400/100 | 631 | 119.41 | 438.69 | 34.8 |  | 2524 | 477.64 | 1754.76 | 139.2 | 12.4 | 49.6
26 | ФЕРм08-02-148-01 | Кабели до 35 кв в проложенных гофротрубах, масса 1 м, кг, до: 1 (КСПВ 4х0,5) 631,00 = 683,51 - 134,65 x 0,39 НР, (1757,99 руб.): 95% от ФОТ СП, (1202,84 руб.): 65% от ФОТ | 100 м кабеля | 12 1200/100 | 631 | 119.41 | 438.69 | 34.8 |  | 7572 | 1432.92 | 5264.28 | 417.6 | 12.4 | 148.8
27 | СЦМ-507-0190 | Провода для радиоустановок на напряжение до 380 В с медными жилами с резиновой изоляцией марки РПШ, с числом жил - 2 и сечением 0.5 мм2 | 1000 м | 1,6 (400+1200)/1000 | 4460.79 |  |  |  |  | 7137.26
28 | ФЕРм08-02-149-01 | Кабели, подвешиваемые на тросе, масса 1 м, кг, до: 1 (FTP(UTP) 4х2х0,5)) 3 987,40 = 4 039,91 - 134,65 x 0,39 НР, (214,39 руб.): 95% от ФОТ СП, (146,69 руб.): 65% от ФОТ | 100 м кабеля | 0,6 60/100 | 3987.4 | 164.67 | 2303.15 | 211.45 |  | 2392.44 | 98.8 | 1381.89 | 126.87 | 17.1 | 10.26
29 | ФЕРм08-02-148-01 | Кабели до 35 кв в проложенных гофротрубах, масса 1 м, кг, до: 1 (FTP(UTP) 4х2х0,5)) 631,00 = 683,51 - 134,65 x 0,39 НР, (439,5 руб.): 95% от ФОТ СП, (300,71 руб.): 65% от ФОТ | 100 м кабеля | 3 300/100 | 631 | 119.41 | 438.69 | 34.8 |  | 1893 | 358.23 | 1316.07 | 104.4 | 12.4 | 37.2
30 | ФЕРм08-02-148-01 | Кабели до 35 кв в проложенных мераллоруковах, масса 1 м, кг, до: 1 (FTP(UTP) 4х2х0,5)) 631,00 = 683,51 - 134,65 x 0,39 НР, (476,12 руб.): 95% от ФОТ СП, (325,77 руб.): 65% от ФОТ | 100 м кабеля | 3,25 325/100 | 631 | 119.41 | 438.69 | 34.8 |  | 2050.75 | 388.08 | 1425.74 | 113.1 | 12.4 | 40.3
31 | ФЕРм08-02-149-01 | Кабели, подвешиваемые на тросе, масса 1 м, кг, до: 1 (FTP(UTP) 4х2х0,5)) 3 987,40 = 4 039,91 - 134,65 x 0,39 НР, (1071,94 руб.): 95% от ФОТ СП, (733,43 руб.): 65% от ФОТ | 100 м кабеля | 3 300/100 | 3987.4 | 164.67 | 2303.15 | 211.45 |  | 11962.2 | 494.01 | 6909.45 | 634.35 | 17.1 | 51.3
32 | СЦМ-504-0001 | Кабели связи для городских телефонных сетей марки ТГ, диаметром жилы 0.5 мм, с числом пар - 10 | 1000 м | 0,985 (60+300+325+300)/1000 | 21483.9 |  |  |  |  | 21161.64
33 | ФЕРм08-02-149-01 | Кабели, подвешиваемые на тросе, масса 1 м, кг, до: 1 (РК 75-4-11) 3 987,40 = 4 039,91 - 134,65 x 0,39 НР, (1071,94 руб.): 95% от ФОТ СП, (733,43 руб.): 65% от ФОТ | 100 м кабеля | 3 300/100 | 3987.4 | 164.67 | 2303.15 | 211.45 |  | 11962.2 | 494.01 | 6909.45 | 634.35 | 17.1 | 51.3
34 | ФЕРм08-02-148-01 | Кабели до 35 кв в проложенных металлоруковах, масса 1 м, кг, до: 1 (РК 75-4-11) НР, (909,04 руб.): 95% от ФОТ СП, (621,97 руб.): 65% от ФОТ | 100 м кабеля | 6 600/100 | 683.51 | 119.41 | 491.2 | 40.07 |  | 4101.06 | 716.46 | 2947.2 | 240.42 | 12.4 | 74.4
35 | СЦМ-506-0012 | Кабели местной связи высокочастотные с медными жилами с экраном из алюминиевой фольги в полиэтиленовой оболочке марки КСПП, диаметром жилы 0,9 мм, с одной четверкой | 1000 м | 0,9 (300+600)/1000 | 8028.38 |  |  |  |  | 7225.54
36 | ФЕРм08-02-411-01 | Рукав металлический, наружный диаметр, мм, до: 48 3 707,51 = 3 737,13 - 134,65 x 0,22 НР, (697,96 руб.): 95% от ФОТ СП, (477,55 руб.): 65% от ФОТ | 100 м | 2,25 225/100 | 3707.51 | 326.53 | 204.95 |  |  | 8341.9 | 734.69 | 461.14 |  | 34.7 | 78.08
37 | СЦМ-101-2161 | Рукава металлические диаметром 15 мм РЗ-Ц-Х | м | 225 | 8.21 |  |  |  |  | 1847.25
38 | ФЕРм08-02-409-01 | Труба винипластовая по установленным конструкциям, по стенам и колоннам с креплением скобами, диаметр, мм, до: 25 (ПНД) 2 546,38 = 2 561,19 - 134,65 x 0,11 НР, (3481,9 руб.): 95% от ФОТ СП, (2382,35 руб.): 65% от ФОТ | 100 м | 9 (800+100)/100 | 2546.38 | 223.96 | 566.84 | 183.28 |  | 22917.42 | 2015.64 | 5101.56 | 1649.52 | 23.8 | 214.2
39 | СЦМ-530-0063 | Трубы напорные из полиэтилена низкого давления тяжелого типа, наружным диаметром 16 мм | 10 м | 80 800/10 | 32.45 |  |  |  |  | 2596
40 | СЦМ-530-0064 | Трубы напорные из полиэтилена низкого давления тяжелого типа, наружным диаметром 20 мм | 10 м | 10 100/10 | 48.32 |  |  |  |  | 483.2
41 | СЦМ-530-0065 | Трубы напорные из полиэтилена низкого давления тяжелого типа, наружным диаметром 25 мм(Труба ПНД) | 10 м | 40,4 404/10 | 56.45 |  |  |  |  | 2280.58
42 | СЦМ-504-0101 | Кабели связи с полиэтиленовой изоляцией, с алюмополиэтиленовым экраном, марки ТППэп, диаметром жилы 0.5 мм, с числом пар - 20 | 1000 м | 2,485 2485/1000 | 13265.47 |  |  |  |  | 32964.69
43 | ФЕРм08-02-412-02 | Затягивание проводов в проложенные трубы и металлические рукава. Провод первый одножильный или многожильный в общей оплетке, суммарное сечение, мм2, до: 6 648,37 = 651,06 - 134,65 x 0,02 НР, (4687,38 руб.): 95% от ФОТ СП, (3207,15 руб.): 65% от ФОТ | 100 м | 77,8 (1200+300+100+470+325+600+2485+300+2000)/100 | 648.37 | 63.42 | 1.91 |  |  | 50443.19 | 4934.08 | 148.6 |  | 6.74 | 524.37
44 | ФЕРм08-02-396-05 | Короб по стенам и потолкам, длина, м: 2 1 904,55 = 2 076,90 - 134,65 x 1,28 НР, (22772,66 руб.): 95% от ФОТ СП, (15581,29 руб.): 65% от ФОТ | 100 м | 49,2 (412+80)/10 | 1904.55 | 353.82 | 500.4 | 133.4 |  | 93703.86 | 17407.94 | 24619.68 | 6563.28 | 37.6 | 1849.92
45 | ФЕРм08-01-087-03 | Металлические конструкции под оборудование 17 180,94 = 17 415,23 - 134,65 x 1,74 НР, (193,48 руб.): 95% от ФОТ СП, (132,38 руб.): 65% от ФОТ | т | 0.34 | 17180.94 | 598.99 | 288.53 |  |  | 5841.52 | 203.66 | 98.1 |  | 62.2 | 21.15
46 | ФЕРм08-03-526-01 | Выключатели установочные автоматические (автоматы) или неавтоматические. Автомат одно-, двух-, трехполюсный, устанавливаемый на конструкции на стене или колонне, на ток, А, до: 25 281,47 = 281,74 - 134,65 x 0,002 НР, (126,97 руб.): 95% от ФОТ СП, (86,87 руб.): 65% от ФОТ | шт. | 9 | 281.47 | 14.85 | 2.01 |  |  | 2533.23 | 133.65 | 18.09 |  | 1.56 | 14.04
47 | ФЕРм10-06-034-12 | Коробка распределительная настенная на кабеле с пластмассовой оболочкой (Прим.Барьер-КР; КРМ;КС-4) НР, (602,68 руб.): 100% от ФОТ СП, (391,74 руб.): 65% от ФОТ | коробка | 26 8+14+4 | 67.94 | 19.24 | 37.69 | 3.94 |  | 1766.44 | 500.24 | 979.94 | 102.44 | 2 | 52
48 | ФЕРм08-01-102-01 | Шкаф управления и регулирования (Прим.ЩМП-2-0;ШТК-М-18.6.6-1) 362,53 = 470,25 - 134,65 x 0,8 НР, (267,14 руб.): 95% от ФОТ СП, (182,78 руб.): 65% от ФОТ | шкаф | 2 | 362.53 | 140.6 | 76.42 |  |  | 725.06 | 281.2 | 152.84 |  | 14.6 | 29.2
49 | ФЕРм10-01-051-32 | Разделка и включение кабелей и проводов кабель или провод однопарный низкочастотный НР, (4502,16 руб.): 80% от ФОТ СП, (3376,62 руб.): 60% от ФОТ | 10 концов кабеля | 117 1170/10 | 48.1 | 48.1 |  |  |  | 5627.7 | 5627.7 |  |  | 5 | 585
50 | ФЕРм08-03-574-01 | Разводка по устройствам и подключение жил кабелей или проводов внешней сети к блокам зажимов и к зажимам аппаратов и приборов, установленных на устройствах. Кабели или провода, сечение, мм2, до: 10 3 018,06 = 3 019,41 - 134,65 x 0,01 НР, (926,21 руб.): 95% от ФОТ СП, (633,72 руб.): 65% от ФОТ | 100 жил | 5,85 585/100 | 3018.06 | 166.66 | 0.96 |  |  | 17655.65 | 974.96 | 5.62 |  | 16.8 | 98.28
51 | ФЕРм10-06-079-01 | Измерение сопротивления шлейфа, сопротивления изоляции и омической асимметрии НР, (47753,55 руб.): 100% от ФОТ СП, (31039,81 руб.): 65% от ФОТ | усилительный участок цепи | 585 | 81.63 | 81.63 |  |  |  | 47753.55 | 47753.55 |  |  | 9 | 5265
52 | ФЕРм10-06-068-17 | Контрольные и приемо-сдаточные испытания НР, (27062,34 руб.): 80% от ФОТ СП, (20296,75 руб.): 60% от ФОТ | объект | 7 | 9597.04 | 4275.76 | 5321.28 | 556.8 |  | 67179.28 | 29930.32 | 37248.96 | 3897.6 | 289 | 2023
Раздел 2. Земляные работы
53 | ТЕР01-01-030-03 | Разработка грунта с перемещением до 10 м бульдозерами мощностью: 59 (80) кВт (л.с.), 3 группа грунтов НР, (176,54 руб.): 95% от ФОТ СП, (92,92 руб.): 50% от ФОТ | 1000 м3 грунта | 0,648 648/1000 | 1480.59 |  | 1480.59 | 286.78 |  | 959.42 |  | 959.42 | 185.83
54 | ТЕР01-01-033-03 | Засыпка траншей и котлованов с перемещением грунта до 5 м бульдозерами мощностью: 59 (80) кВт (л.с.), 3 группа грунтов НР, (122,26 руб.): 95% от ФОТ СП, (64,35 руб.): 50% от ФОТ | 1000 м3 грунта | 0,648 648/1000 | 1025.33 |  | 1025.33 | 198.6 |  | 664.41 |  | 664.41 | 128.69
Итого прямые затраты по смете в ценах 2001г. | [9 empty] | 502484.3 | 130962.4 | 111413.77 | 15996.38 |  | 12837.95
Накладные расходы | [9 empty] | 134894.56
Сметная прибыль | [9 empty] | 93137.3
Итоги по смете:
Итого Строительные работы | [9 empty] | 98321.68 |  |  |  |  | 11.66
Итого Монтажные работы | [9 empty] | 632194.48 |  |  |  |  | 12826.29
Итого | [9 empty] | 730516.16 |  |  |  |  | 12837.95
В том числе:
Материалы | [9 empty] | 260108.13
Машины и механизмы | [9 empty] | 111413.77
ФОТ | [9 empty] | 146958.78
Накладные расходы | [9 empty] | 134894.56
Сметная прибыль | [9 empty] | 93137.3
Производство работ в зимнее время 1,8% | [9 empty] | 13149.29
Итого | [9 empty] | 743665.45
Непредвиденные затраты 2% | [9 empty] | 14873.31
Итого с непредвиденными | [9 empty] | 758538.76
758 538,76 * 4,19 | [9 empty] | 3178277.39
Разница стоимости материалов | [9 empty] | 1059010.74
Итого с учетом доп. затрат в тек ценах | [9 empty] | 4237288.13
НДС 18% | [9 empty] | 762711.87
ВСЕГО по смете | [9 empty] | 5000000 |  |  |  |  | 12837.95
Составил
Проверил