## Локальная смета
СОГЛАСОВАНО: | [11 empty] | УТВЕРЖДАЮ:
_____________________________ | [11 empty] | _____________________________
" _____ " ________________ 200_ г. | [11 empty] | "______ " _______________200_ г.
(наименование стройки)
ЛОКАЛЬНЫЙ СМЕТНЫЙ РАСЧЕТ №
(локальная смета)
|  | на | суд
(наименование работ и затрат, наименование объекта)
Основание:
|  |  | Сметная стоимость ___________________________________________________________ | [5 empty] | ___________________________545,350 |  | тыс.руб.
|  |  | строительных работ ___________________________________________________________ | [5 empty] | ___________________________________________________________90,291 |  | тыс.руб.
|  |  | монтажных работ ___________________________________________________________ | [5 empty] | ___________________________________________________________6,720 |  | тыс.руб.
|  |  | Средства на оплату труда ___________________________________________________________ | [5 empty] | ___________________________4,800 |  | тыс.руб.
|  |  | Сметная трудоемкость ___________________________________________________________ | [5 empty] | ___________________________________________________________483,71 |  | чел.час
Составлен(а) в текущих (прогнозных) ценах по состоянию на _______200_ г.
№ пп | Обоснова-ние | Наименование | Ед. изм. | Кол. | Стоимость единицы, руб. |  |  |  | Общая стоимость, руб. |  |  |  |  | Т/з осн. раб.на ед. | Т/з осн. раб. Всего | Общая масса обору-дования, т
[5 empty] | Всего | В том числе |  |  | Обору-дование | Всего | В том числе
[6 empty] | Осн.З/п | Эк.Маш | З/пМех |  |  | Осн.З/п | Эк.Маш | З/пМех
1 | 2 | 3 | 4 | 5 | 6 | 7 | 8 | 9 | 10 | 11 | 12 | 13 | 14 | 15 | 16 | 17
Раздел 1. Подключение электрооборудования
1 | ФЕРм08-03-526-01 | Выключатели установочные автоматические (автоматы) или неавтоматические. Автомат одно-, двух-, трехполюсный, устанавливаемый на конструкции на стене или колонне, на ток, А, до: 25 НР, (42,41 руб.): 95% от ФОТ СП, (29,02 руб.): 65% от ФОТ | шт. | 3 | 281.74 | 14.85 | 2.28 | 0.03 |  | 845.22 | 44.55 | 6.84 | 0.09 | 1.56 | 4.68
2 | ФЕРм08-03-529-03 | Контактор переменного тока на конструкции на ток, А, до: 160 НР, (37,42 руб.): 95% от ФОТ СП, (25,6 руб.): 65% от ФОТ | шт. | 1 | 450.54 | 39.28 | 5.59 | 0.11 |  | 450.54 | 39.28 | 5.59 | 0.11 | 3.96 | 3.96
3 | ФЕРм08-02-148-01 | Кабели до 35 кв в проложенных трубах, блоках и коробах, масса 1 м, кг, до: 1 НР, (27,27 руб.): 95% от ФОТ СП, (18,66 руб.): 65% от ФОТ | 100 м кабеля | 0.18 | 683.51 | 119.41 | 491.2 | 40.07 |  | 123.03 | 21.49 | 88.42 | 7.21 | 12.4 | 2.23
4 | ФЕРм08-02-399-01 | Провод в коробах, сечение, мм2, до: 6 НР, (18,54 руб.): 95% от ФОТ СП, (12,69 руб.): 65% от ФОТ | 100 м | 0.38 | 139.2 | 33.12 | 50.89 | 18.24 |  | 52.9 | 12.59 | 19.34 | 6.93 | 3.52 | 1.34
5 | ФЕРм08-02-396-05 | Короб по стенам и потолкам, длина, м: 2 НР, (91,07 руб.): 95% от ФОТ СП, (62,31 руб.): 65% от ФОТ | 100 м | 0.19 | 2076.9 | 353.82 | 672.75 | 150.68 |  | 394.61 | 67.23 | 127.82 | 28.63 | 37.6 | 7.14
Итого прямые затраты по разделу в ценах 2001г. | [9 empty] | 1866.3 | 185.14 | 248.01 | 42.97 |  | 19.35
Накладные расходы | [9 empty] | 216.7
Сметная прибыль | [9 empty] | 148.27
Итоги по разделу 1 Подключение электрооборудования :
Итого Поз. 1-5 | [9 empty] | 1866.3 | 185.14 | 248.01 | 42.97 |  | 19.35
Накладные расходы 95% ФОТ (от 228,11) | [9 empty] | 216.7
Сметная прибыль 65% ФОТ (от 228,11) | [9 empty] | 148.27
Итого c накладными и см. прибылью | [9 empty] | 2231.27 |  |  |  |  | 19.35
В том числе:
Материалы | [9 empty] | 1433.15
Машины и механизмы | [9 empty] | 248.01
ФОТ | [9 empty] | 228.11
Накладные расходы | [9 empty] | 216.7
Сметная прибыль | [9 empty] | 148.27
2 231,27 * 4,19 | [9 empty] | 9349.02
Итого по разделу 1 Подключение электрооборудования | [9 empty] | 9349.02 |  |  |  |  | 19.35
Раздел 2. Монтаж вентиляционных систем
6 | ТЕР20-01-001-01А | Прокладка воздуховодов из листовой, оцинкованной стали и алюминия класса Н (нормальные) толщиной: 0,5 мм, диаметром до 200 мм (диаметр 200мм) КОЭФ. К ПОЗИЦИИ: При ремонте и реконструкции зданий и сооружений работы, аналогичные технологическим процессам в новом строительстве ОЗП=1,15; ЭМ=1,25; ЗПМ=1,25; ТЗ=1,15; ТЗМ=1,25 НР, (284,23 руб.): 128%*0,9 от ФОТ СП, (174,07 руб.): 83%*0,85 от ФОТ | 100 м2 поверхности воздуховодов | 0.145 | 13288.6 | 1689.1 | 261.55 | 12.46 |  | 1926.85 | 244.92 | 37.92 | 1.81 | 193.039 | 27.99
Н | 1. 300-9069 | Крепления для воздуховодов (подвески СТД-6210, СТД-6208, СТД-6209, подвески регулируемые СТД-446, тяги, хомуты, кронштейны) | т | 0,119 0,01725
7 | ТЕР20-01-001-01А | Прокладка воздуховодов из листовой, оцинкованной стали и алюминия класса Н (нормальные) толщиной: 0,5 мм, диаметром до 200 мм (диаметр 250мм) КОЭФ. К ПОЗИЦИИ: При ремонте и реконструкции зданий и сооружений работы, аналогичные технологическим процессам в новом строительстве ОЗП=1,15; ЭМ=1,25; ЗПМ=1,25; ТЗ=1,15; ТЗМ=1,25 НР, (568,45 руб.): 128%*0,9 от ФОТ СП, (348,13 руб.): 83%*0,85 от ФОТ | 100 м2 поверхности воздуховодов | 0.29 | 13288.6 | 1689.1 | 261.55 | 12.46 |  | 3853.69 | 489.84 | 75.85 | 3.61 | 193.039 | 55.98
Н | 1. 300-9069 | Крепления для воздуховодов (подвески СТД-6210, СТД-6208, СТД-6209, подвески регулируемые СТД-446, тяги, хомуты, кронштейны) | т | 0,119 0,03451
8 | ТЕР20-01-001-02А | Прокладка воздуховодов из листовой, оцинкованной стали и алюминия класса Н (нормальные) толщиной: 0,5 мм, периметром до 600 мм (периметр 600 мм) КОЭФ. К ПОЗИЦИИ: При ремонте и реконструкции зданий и сооружений работы, аналогичные технологическим процессам в новом строительстве ОЗП=1,15; ЭМ=1,25; ЗПМ=1,25; ТЗ=1,15; ТЗМ=1,25 НР, (980,1 руб.): 128%*0,9 от ФОТ СП, (600,23 руб.): 83%*0,85 от ФОТ | 100 м2 поверхности воздуховодов | 0,5 0,19+0,14+0,17 | 13576.15 | 1689.1 | 261.55 | 12.46 |  | 6788.07 | 844.55 | 130.78 | 6.23 | 193.039 | 96.52
Н | 1. 300-9069 | Крепления для воздуховодов (подвески СТД-6210, СТД-6208, СТД-6209, подвески регулируемые СТД-446, тяги, хомуты, кронштейны) | т | 0,125 0,0625
9 | ТЕР20-02-014-04 | Установка шумоглушителей вентиляционных трубчатых круглого сечения типа: ГТК 1-4, диаметром обечайки 315 мм КОЭФ. К ПОЗИЦИИ: При ремонте и реконструкции зданий и сооружений работы, аналогичные технологическим процессам в новом строительстве ОЗП=1,15; ЭМ=1,25; ЗПМ=1,25; ТЗ=1,15; ТЗМ=1,25 НР, (36,14 руб.): 128%*0,9 от ФОТ СП, (22,13 руб.): 83%*0,85 от ФОТ | 1 шт. | 2 | 644.87 | 15.69 | 3.4 |  |  | 1289.73 | 31.37 | 6.8 |  | 1.771 | 3.54
10 | ТЕР20-02-002-01 | Установка решеток жалюзийных площадью в свету: до 0,5 м2 КОЭФ. К ПОЗИЦИИ: При ремонте и реконструкции зданий и сооружений работы, аналогичные технологическим процессам в новом строительстве ОЗП=1,15; ЭМ=1,25; ЗПМ=1,25; ТЗ=1,15; ТЗМ=1,25 НР, (69,42 руб.): 128%*0,9 от ФОТ СП, (42,51 руб.): 83%*0,85 от ФОТ | 1 решетка | 4 | 84.62 | 15.06 | 9.55 |  |  | 338.46 | 60.26 | 38.2 |  | 1.679 | 6.72
11 | ТЕР20-02-003-10 | Установка решеток жалюзийных стальных: щелевых регулирующих (Р) номер 150 размер 150х150 мм КОЭФ. К ПОЗИЦИИ: При ремонте и реконструкции зданий и сооружений работы, аналогичные технологическим процессам в новом строительстве ОЗП=1,15; ЭМ=1,25; ЗПМ=1,25; ТЗ=1,15; ТЗМ=1,25 НР, (356,11 руб.): 128%*0,9 от ФОТ СП, (218,08 руб.): 83%*0,85 от ФОТ | 1 решетка | 28 | 27.8 | 11.04 | 8.35 |  |  | 778.4 | 309.12 | 233.8 |  | 1.2305 | 34.45
12 | ТЕР20-02-004-01 | Установка клапанов обратных диаметром: до 355 мм КОЭФ. К ПОЗИЦИИ: При ремонте и реконструкции зданий и сооружений работы, аналогичные технологическим процессам в новом строительстве ОЗП=1,15; ЭМ=1,25; ЗПМ=1,25; ТЗ=1,15; ТЗМ=1,25 НР, (96,77 руб.): 128%*0,9 от ФОТ СП, (59,26 руб.): 83%*0,85 от ФОТ | 1 клапан | 8 | 506.43 | 10.5 | 2.89 |  |  | 4051.42 | 84 | 23.1 |  | 1.1845 | 9.48
13 | ТЕР46-03-007-03 | Пробивка проемов в конструкциях: из кирпича НР, (43,55 руб.): 110% от ФОТ СП, (27,71 руб.): 70% от ФОТ | 1 м3 | 0.27 | 355.9 | 110.33 | 245.57 | 36.3 |  | 96.09 | 29.79 | 66.3 | 9.8 | 12.3 | 3.32
14 | ТЕР26-01-018-01 | Изоляция плоских и криволинейных поверхностей пластинами (плитами) из вспененного каучука ("Армофлекс"), вспененного полиэтилена ("Термофлекс")(прим.) КОЭФ. К ПОЗИЦИИ: При ремонте и реконструкции зданий и сооружений работы, аналогичные технологическим процессам в новом строительстве ОЗП=1,15; ЭМ=1,25; ЗПМ=1,25; ТЗ=1,15; ТЗМ=1,25 НР, (427,36 руб.): 100%*0,9 от ФОТ СП, (282,53 руб.): 70%*0,85 от ФОТ | 10 м2 изолируемой поверхности | 6.24 | 156.93 | 76.1 | 80.84 |  |  | 979.26 | 474.84 | 504.42 |  | 7.6705 | 47.86
Н | 1. 104-0120 | Клей "Армофлекс" 520 | л | 1,5 9,36
Н | 2. 104-0121 | Очиститель для клея "Армофлекс" | л | 0,057 0,3557
Н | 3. 104-0122 | Краска "Армофиниш" | л | 2,5 15,6
Н | 4. 104-0125 | Лента самоклеящаяся "Армофлекс" 3?50 мм | м | 26 162,2
Н | 5. 104-9401 | Пластины (плиты) из вспененного каучука, полиэтилена | м2 | 11 68,64
15 | ТЕР20-03-002-02 | Установка вентиляторов осевых массой: до 0,05 т КОЭФ. К ПОЗИЦИИ: При ремонте и реконструкции зданий и сооружений работы, аналогичные технологическим процессам в новом строительстве ОЗП=1,15; ЭМ=1,25; ЗПМ=1,25; ТЗ=1,15; ТЗМ=1,25 НР, (554,37 руб.): 128%*0,9 от ФОТ СП, (339,5 руб.): 83%*0,85 от ФОТ | 1 вентилятор | 8 | 2377.7 | 59.92 | 25.44 | 0.24 |  | 19021.62 | 479.32 | 203.5 | 1.9 | 6.2215 | 49.77
16 | ТЕР20-02-014-02 | Установка шумоглушителей вентиляционных трубчатых круглого сечения типа: ГТК 1-2, диаметром обечайки 200 мм КОЭФ. К ПОЗИЦИИ: При ремонте и реконструкции зданий и сооружений работы, аналогичные технологическим процессам в новом строительстве ОЗП=1,15; ЭМ=1,25; ЗПМ=1,25; ТЗ=1,15; ТЗМ=1,25 НР, (76,78 руб.): 128%*0,9 от ФОТ СП, (47,02 руб.): 83%*0,85 от ФОТ | 1 шт. | 6 | 449.37 | 11.11 | 2.92 |  |  | 2696.24 | 66.65 | 17.55 |  | 1.2535 | 7.52
17 | ТЕР20-06-005-01 | Установка фильтров воздушных (сухих) производительностью: до 10 тыс.м3/час КОЭФ. К ПОЗИЦИИ: При ремонте и реконструкции зданий и сооружений работы, аналогичные технологическим процессам в новом строительстве ОЗП=1,15; ЭМ=1,25; ЗПМ=1,25; ТЗ=1,15; ТЗМ=1,25 НР, (520,66 руб.): 128%*0,9 от ФОТ СП, (318,86 руб.): 83%*0,85 от ФОТ | 1 фильтр | 4 | 4816.83 | 112.52 | 19.65 | 0.48 |  | 19267.3 | 450.06 | 78.6 | 1.9 | 11.684 | 46.74
18 | ТЕР20-04-001-02 | Установка агрегатов воздушно-отопительных массой: до 0,4 т КОЭФ. К ПОЗИЦИИ: При ремонте и реконструкции зданий и сооружений работы, аналогичные технологическим процессам в новом строительстве ОЗП=1,15; ЭМ=1,25; ЗПМ=1,25; ТЗ=1,15; ТЗМ=1,25 НР, (489,38 руб.): 128%*0,9 от ФОТ СП, (299,7 руб.): 83%*0,85 от ФОТ | 1 агрегат | 4 | 5213.85 | 104.04 | 62.7 | 2.16 |  | 20855.4 | 416.16 | 250.8 | 8.65 | 11.891 | 47.56
Итого прямые затраты по разделу в ценах 2001г. | [9 empty] | 81942.53 | 3980.88 | 1667.62 | 33.9 |  | 437.45
Накладные расходы | [9 empty] | 4503.31
Сметная прибыль | [9 empty] | 2779.74
Итоги по разделу 2 Монтаж вентиляционных систем :
Сантехнические работы - внутренние (трубопроводы, водопровод, канализация, отопление, газоснабжение, вентиляция и кондиционирование воздуха) | [9 empty] | 87369.08 |  |  |  |  | 386.27
Работы по реконструкции зданий и сооружений (усиление и замена существующих конструкций, разборка и возведение отдельных конструктивных элементов) | [9 empty] | 167.35 |  |  |  |  | 3.32
Теплоизоляционные работы | [9 empty] | 1689.15 |  |  |  |  | 47.86
Итого | [9 empty] | 89225.58 |  |  |  |  | 437.45
В том числе:
Материалы | [9 empty] | 76294.03
Машины и механизмы | [9 empty] | 1667.62
ФОТ | [9 empty] | 4014.78
Накладные расходы | [9 empty] | 4503.31
Сметная прибыль | [9 empty] | 2779.74
89 225,58 * 4,19 | [9 empty] | 373855.18
Итого по разделу 2 Монтаж вентиляционных систем | [9 empty] | 373855.18 |  |  |  |  | 437.45
Раздел 3. Доп работы
19 | СЦЭМ-031003 | Автогидроподъемники высотой подъема 22 м НР, (310,19 руб.): 95% от ФОТ СП, (212,24 руб.): 65% от ФОТ | м-час | 18 | 220.34 |  | 220.34 | 18.14 |  | 3966.12 |  | 3966.12 | 326.52
20 | ТЕРр53-14-01 | Заделка трещин в кирпичных стенах: цементным раствором НР, (2,09 руб.): 86% от ФОТ СП, (1,7 руб.): 70% от ФОТ | 10 м трещин | 0.1 | 38.64 | 24.31 |  |  |  | 3.86 | 2.43 |  |  | 2.71 | 0.27
21 | ТЕРр69-02-04 | Сверление отверстий в деревянных конструкциях электродрелью: диаметром до 10 мм глубиной до 20 см НР, (11,88 руб.): 78% от ФОТ СП, (7,62 руб.): 50% от ФОТ | 100 отверстий | 0.17 | 271.01 | 89.57 | 181.44 |  |  | 46.07 | 15.23 | 30.84 |  | 10.5 | 1.79
22 | ТЕРр69-02-06 | Сверление отверстий в деревянных конструкциях электродрелью: добавлять на каждые 10 мм диаметра свыше 10 мм НР, (81,53 руб.): 78% от ФОТ СП, (52,27 руб.): 50% от ФОТ | 100 отверстий | 3.33 | 94.94 | 31.39 | 63.55 |  |  | 316.15 | 104.53 | 211.62 |  | 3.68 | 12.25
23 | ТЕРр69-04-01 | Заделка отверстий в местах прохода трубопроводов в: стенах и перегородках оштукатуренных НР, (73,35 руб.): 78% от ФОТ СП, (47,02 руб.): 50% от ФОТ | 100 отверстий | 0,14 14/100 | 1133.21 | 670.97 | 1 | 0.68 |  | 158.65 | 93.94 | 0.14 | 0.1 | 78.66 | 11.01
24 | ТЕР20-02-011-01 | Установка зонтов над оборудованием НР, (7,05 руб.): 128%*0,9 от ФОТ СП, (4,32 руб.): 83%*0,85 от ФОТ | 1 м2 поверхности зонта | 0.65 | 162.41 | 9.41 | 6.68 |  |  | 105.57 | 6.12 | 4.34 |  | 1 | 0.65
25 | ТЕР20-02-009-01 | Установка зонтов над шахтами из листовой стали круглого сечения диаметром: 200 мм НР, (4,98 руб.): 128%*0,9 от ФОТ СП, (3,05 руб.): 83%*0,85 от ФОТ | 1 зонт | 1 | 53.94 | 4.32 | 2.18 |  |  | 53.94 | 4.32 | 2.18 |  | 0.47 | 0.47
26 | ТЕР20-02-009-02 | Установка зонтов над шахтами из листовой стали круглого сечения диаметром: 250 мм НР, (4,98 руб.): 128%*0,9 от ФОТ СП, (3,05 руб.): 83%*0,85 от ФОТ | 1 зонт | 1 | 76.64 | 4.32 | 2.18 |  |  | 76.64 | 4.32 | 2.18 |  | 0.47 | 0.47
Итого прямые затраты по разделу в ценах 2001г. | [9 empty] | 4727 | 230.89 | 4217.42 | 326.62 |  | 26.91
Накладные расходы | [9 empty] | 496.04
Сметная прибыль | [9 empty] | 331.25
Итоги по разделу 3 Доп работы :
Итого Строительные работы | [9 empty] | 1065.74 |  |  |  |  | 26.91
Итого Монтажные работы | [9 empty] | 4488.55
Итого | [9 empty] | 5554.29 |  |  |  |  | 26.91
В том числе:
Материалы | [9 empty] | 278.69
Машины и механизмы | [9 empty] | 4217.42
ФОТ | [9 empty] | 557.51
Накладные расходы | [9 empty] | 496.04
Сметная прибыль | [9 empty] | 331.25
5 554,29 * 4,19 | [9 empty] | 23272.48
Итого по разделу 3 Доп работы | [9 empty] | 23272.48 |  |  |  |  | 26.91
ИТОГИ ПО СМЕТЕ:
Итого прямые затраты по смете в ценах 2001г. | [9 empty] | 88535.83 | 4396.91 | 6133.05 | 403.49 |  | 483.71
Накладные расходы | [9 empty] | 5216.07
Сметная прибыль | [9 empty] | 3259.26
Итоги по смете:
Итого Строительные работы | [9 empty] | 90291.33 |  |  |  |  | 464.36
Итого Монтажные работы | [9 empty] | 6719.83 |  |  |  |  | 19.35
Итого | [9 empty] | 97011.16 |  |  |  |  | 483.71
В том числе:
Материалы | [9 empty] | 78005.87
Машины и механизмы | [9 empty] | 6133.05
ФОТ | [9 empty] | 4800.4
Накладные расходы | [9 empty] | 5216.07
Сметная прибыль | [9 empty] | 3259.26
97 011,16 * 4,19 | [9 empty] | 406476.76
Разница в стоимости материалов | [9 empty] | 55684.04
Итого с учетом доп. затрат в тек ценах | [9 empty] | 462160.8
НДС 18% | [9 empty] | 83188.94
ВСЕГО по смете | [9 empty] | 545349.74 |  |  |  |  | 483.71
Составил
Проверил