## Локальная смета
СОГЛАСОВАНО: | [11 empty] | УТВЕРЖДАЮ:
_____________________________ | [11 empty] | _____________________________
" _____ " ________________ 200_ г. | [11 empty] | "______ " _______________200_ г.
(наименование стройки)
ЛОКАЛЬНЫЙ СМЕТНЫЙ РАСЧЕТ №
(локальная смета)
(наименование работ и затрат, наименование объекта)
Основание:
|  |  | Сметная стоимость ___________________________________________________________ | [5 empty] | ___________________________479500 |  | руб.
|  |  | строительных работ ___________________________________________________________ | [5 empty] | ___________________________________________________________38591 |  | руб.
|  |  | монтажных работ ___________________________________________________________ | [5 empty] | ___________________________________________________________20382,24 |  | руб.
|  |  | Средства на оплату труда ___________________________________________________________ | [5 empty] | ___________________________5407,38 |  | руб.
|  |  | Сметная трудоемкость ___________________________________________________________ | [5 empty] | ___________________________________________________________501,61 |  | чел.час
Составлен(а) в текущих (прогнозных) ценах по состоянию на _______200_ г.
№ пп | Обоснова-ние | Наименование | Ед. изм. | Кол. | Стоимость единицы, руб. |  |  |  | Общая стоимость, руб. |  |  |  |  | Т/з осн. раб.на ед. | Т/з осн. раб. Всего | Общая масса обору-дования, т
[5 empty] | Всего | В том числе |  |  | Обору-дование | Всего | В том числе
[6 empty] | Осн.З/п | Эк.Маш | З/пМех |  |  | Осн.З/п | Эк.Маш | З/пМех
1 | 2 | 3 | 4 | 5 | 6 | 7 | 8 | 9 | 10 | 11 | 12 | 13 | 14 | 15 | 16 | 17
Раздел 1. Монтаж вентиляционных систем
1 | СЦЭМ-021141 | Краны на автомобильном ходу при работе на других видах строительства (кроме магистральных трубопроводов) 10 т НР, (66,25 руб.): 128%*0,9 от ФОТ СП, (40,57 руб.): 83%*0,85 от ФОТ | м-час | 3 | 144.21 |  | 144.21 | 19.17 |  | 432.63 |  | 432.63 | 57.51
2 | СЦЭМ-031003 | Автогидроподъемники высотой подъема 22 м НР, (125,38 руб.): 128%*0,9 от ФОТ СП, (76,79 руб.): 83%*0,85 от ФОТ | м-час | 6 | 220.34 |  | 220.34 | 18.14 |  | 1322.04 |  | 1322.04 | 108.84
3 | ТЕРр53-02-01 | Разборка кладки стен из: кирпича НР, (863,08 руб.): 86%*0,9 от ФОТ СП, (663,48 руб.): 70%*0,85 от ФОТ | 10 м3 кладки | 0.6 | 3179.99 | 1631.31 | 1548.68 | 227.16 |  | 1907.99 | 978.79 | 929.2 | 136.3 | 212.41 | 127.45
4 | ТЕРр53-20-01 | Кладка отдельных участков наружных стен из кирпича: простых НР, (253,83 руб.): 86%*0,9 от ФОТ СП, (195,12 руб.): 70%*0,85 от ФОТ | 100 м3 кладки | 0.06 | 90606.07 | 4717.94 | 4373.85 | 747.63 |  | 5436.36 | 283.08 | 262.43 | 44.86 | 563 | 33.78
5 | ТЕР46-03-007-03 | Пробивка проемов в конструкциях: из кирпича НР, (69,68 руб.): 110%*0,9 от ФОТ СП, (41,88 руб.): 70%*0,85 от ФОТ | 1 м3 | 0.48 | 355.9 | 110.33 | 245.57 | 36.3 |  | 170.83 | 52.96 | 117.87 | 17.42 | 12.3 | 5.9
6 | ТЕР20-03-001-03 | Демонтаж вентиляторов радиальных массой: до 0,2 т КОЭФ. К ПОЗИЦИИ: Демонтаж ПЗ=0,4; ОЗП=0,4; ЭМ=0,4; ЗПМ=0,4; МАТ=0; ТЗ=0,4; ТЗМ=0,4 НР, (40,8 руб.): 128%*0,9 от ФОТ СП, (24,99 руб.): 83%*0,85 от ФОТ | 1 вентилятор | 1 | 48.96 | 34.8 | 14.15 | 0.61 |  | 48.96 | 34.81 | 14.15 | 0.61 | 4.08 | 4.08
7 | ТЕР20-02-020-04 | Демонтаж виброизоляторов: номер 41 КОЭФ. К ПОЗИЦИИ: Демонтаж ПЗ=0,4; ОЗП=0,4; ЭМ=0,4; ЗПМ=0,4; МАТ=0; ТЗ=0,4; ТЗМ=0,4 НР, (12,35 руб.): 128%*0,9 от ФОТ СП, (7,56 руб.): 83%*0,85 от ФОТ | 10 виброизоляторов | 0.5 | 22.63 | 21.43 | 1.2 |  |  | 11.32 | 10.72 | 0.6 |  | 2.16 | 1.08
8 | ТЕР20-02-019-01 | Демонтаж кронштейнов под вентиляционное оборудование КОЭФ. К ПОЗИЦИИ: Демонтаж ПЗ=0,4; ОЗП=0,4; ЭМ=0,4; ЗПМ=0,4; МАТ=0; ТЗ=0,4; ТЗМ=0,4 НР, (5,1 руб.): 128%*0,9 от ФОТ СП, (3,13 руб.): 83%*0,85 от ФОТ | 100 кг изделия | 0.2 | 27.93 | 22.13 | 5.8 |  |  | 5.59 | 4.43 | 1.16 |  | 2.408 | 0.48
9 | ТЕР20-02-019-01 | Установка кронштейнов под вентиляционное оборудование НР, (22,3 руб.): 128%*0,9 от ФОТ СП, (13,66 руб.): 83%*0,85 от ФОТ | 100 кг изделия | 0.35 | 943.48 | 55.32 | 14.51 |  |  | 330.22 | 19.36 | 5.08 |  | 6.02 | 2.11
10 | ТЕР20-03-001-03 | Установка вентиляторов радиальных массой: до 0,2 т НР, (102 руб.): 128%*0,9 от ФОТ СП, (62,47 руб.): 83%*0,85 от ФОТ | 1 вентилятор | 1 | 3184.35 | 87.01 | 35.38 | 1.53 |  | 3184.35 | 87.01 | 35.38 | 1.53 | 10.2 | 10.2
11 | ТЕР20-03-001-02 | Установка вентиляторов радиальных массой: до 0,12 т НР, (89,11 руб.): 128%*0,9 от ФОТ СП, (54,57 руб.): 83%*0,85 от ФОТ | 1 вентилятор | 1 | 2074.52 | 76.77 | 18.31 | 0.58 |  | 2074.52 | 76.77 | 18.31 | 0.58 | 9 | 9
12 | ТЕР20-03-001-01 | Установка вентиляторов радиальных массой: до 0,05 т НР, (64,49 руб.): 128%*0,9 от ФОТ СП, (39,49 руб.): 83%*0,85 от ФОТ | 1 вентилятор | 1 | 1349.3 | 55.79 | 7.62 | 0.19 |  | 1349.3 | 55.79 | 7.62 | 0.19 | 6.54 | 6.54
13 | ТЕР20-02-020-04 | Установка виброизоляторов: номер 41 НР, (30,86 руб.): 128%*0,9 от ФОТ СП, (18,9 руб.): 83%*0,85 от ФОТ | 10 виброизоляторов | 0.5 | 639.23 | 53.57 | 3.01 |  |  | 319.62 | 26.79 | 1.51 |  | 5.4 | 2.7
14 | ТЕР20-02-020-02 | Установка виброизоляторов: номер 39 НР, (25,15 руб.): 128%*0,9 от ФОТ СП, (15,4 руб.): 83%*0,85 от ФОТ | 10 виброизоляторов | 0.5 | 389.1 | 43.65 | 1.5 |  |  | 194.55 | 21.83 | 0.75 |  | 4.4 | 2.2
15 | ТЕР20-02-003-10 | Установка решеток жалюзийных стальных: щелевых регулирующих (Р) номер 150 размер 150х150 мм НР, (55,3 руб.): 128%*0,9 от ФОТ СП, (33,86 руб.): 83%*0,85 от ФОТ | 1 решетка | 5 | 24.69 | 9.6 | 6.68 |  |  | 123.45 | 48 | 33.4 |  | 1.07 | 5.35
16 | ТЕР20-05-001-01 | Установка фильтров ячейковых НР, (3,59 руб.): 128%*0,9 от ФОТ СП, (2,2 руб.): 83%*0,85 от ФОТ | 1 м2 поверхности в свету | 0.08 | 780.75 | 38.96 | 9.23 |  |  | 62.46 | 3.12 | 0.74 |  | 4.14 | 0.33
17 | ТЕР20-02-006-02 | Установка заслонок воздушных и клапанов воздушных КВР с электрическим или пневматическим приводом диаметром: до 355 мм НР, (19,01 руб.): 128%*0,9 от ФОТ СП, (11,64 руб.): 83%*0,85 от ФОТ | 1 шт. | 1 | 1351.45 | 16.5 | 2.75 |  |  | 1351.45 | 16.5 | 2.75 |  | 1.84 | 1.84
18 | ТЕР20-04-001-01 | Установка агрегатов воздушно-отопительных массой: до 0,25 т НР, (83,57 руб.): 128%*0,9 от ФОТ СП, (51,18 руб.): 83%*0,85 от ФОТ | 1 агрегат | 1 | 3491.48 | 71.58 | 35.14 | 0.96 |  | 3491.48 | 71.58 | 35.14 | 0.96 | 8.18 | 8.18
19 | ТЕР20-02-002-01 | Установка решеток жалюзийных площадью в свету: до 0,5 м2 НР, (45,27 руб.): 128%*0,9 от ФОТ СП, (27,73 руб.): 83%*0,85 от ФОТ | 1 решетка | 3 | 80.74 | 13.1 | 7.64 |  |  | 242.22 | 39.3 | 22.92 |  | 1.46 | 4.38
20 | ТЕР20-02-003-08 | Установка решеток жалюзийных стальных: регулирующих (РР) номер 4 размер 200х400 мм НР, (12,08 руб.): 128%*0,9 от ФОТ СП, (7,4 руб.): 83%*0,85 от ФОТ | 1 решетка | 1 | 100.84 | 10.49 | 7.64 |  |  | 100.84 | 10.49 | 7.64 |  | 1.17 | 1.17
21 | ТЕР20-01-001-10А | Демонтаж воздуховодов из листовой, оцинкованной стали и алюминия класса Н (нормальные) толщиной: 0,7 мм, периметром от 1100 до 1600 мм КОЭФ. К ПОЗИЦИИ: Демонтаж ПЗ=0,4; ОЗП=0,4; ЭМ=0,4; ЗПМ=0,4; МАТ=0; ТЗ=0,4; ТЗМ=0,4 НР, (53,95 руб.): 128%*0,9 от ФОТ СП, (33,04 руб.): 83%*0,85 от ФОТ | 100 м2 поверхности воздуховодов | 0.1 | 527.62 | 465.43 | 62.19 | 2.91 |  | 52.76 | 46.54 | 6.22 | 0.29 | 53.192 | 5.32
22 | ТЕР20-01-001-10А | Прокладка воздуховодов из листовой, оцинкованной стали и алюминия класса Н (нормальные) толщиной: 0,7 мм, периметром от 1100 до 1600 мм НР, (822,78 руб.): 128%*0,9 от ФОТ СП, (503,88 руб.): 83%*0,85 от ФОТ | 100 м2 поверхности воздуховодов | 0.61 | 13200.3 | 1163.58 | 155.47 | 7.28 |  | 8052.18 | 709.78 | 94.84 | 4.44 | 132.98 | 81.12
23 | ТЕР20-01-001-03А | Прокладка воздуховодов из листовой, оцинкованной стали и алюминия класса Н (нормальные) толщиной: 0,5 мм, периметром 800, 1000 мм НР, (327,24 руб.): 128%*0,9 от ФОТ СП, (200,4 руб.): 83%*0,85 от ФОТ | 100 м2 поверхности воздуховодов | 0.21 | 12747.95 | 1344.79 | 166.45 | 7.86 |  | 2677.07 | 282.41 | 34.95 | 1.65 | 153.69 | 32.27
24 | ТЕР26-01-054-01 | Обертывание поверхности изоляции рулонными материалами насухо с проклейкой швов НР, (44,77 руб.): 100%*0,9 от ФОТ СП, (29,6 руб.): 70%*0,85 от ФОТ | 100 м2 поверхности покрытия изоляции | 0.18 | 1399.53 | 276.31 | 77.59 |  |  | 251.92 | 49.74 | 13.97 |  | 31.98 | 5.76
Раздел 2. Подключение электрооборудования
25 | ФЕРм08-03-572-03 | Блок управления шкафного исполнения или распределительный пункт (шкаф), устанавливаемый на стене, высота и ширина, мм, до: 600х600 НР, (69,43 руб.): 95% от ФОТ СП, (47,5 руб.): 65% от ФОТ | шт. | 3 | 293.77 | 23.01 | 29.26 | 1.35 |  | 881.31 | 69.03 | 87.78 | 4.05 | 2.32 | 6.96
26 | ФЕРм08-03-532-04 | Пост управления кнопочный общего назначения, устанавливаемый на конструкции на стене или колонне, количество элементов поста, до: 3 НР, (32,59 руб.): 95% от ФОТ СП, (22,3 руб.): 65% от ФОТ | шт. | 2 | 138.63 | 17.14 | 2.05 | 0.01 |  | 277.26 | 34.28 | 4.1 | 0.02 | 1.8 | 3.6
27 | ФЕРм08-03-540-02 | Реостат постоянного тока пусковой или пускорегулирующий; регулятор возбуждения или установочный с ручным приводом, устанавливаемый на конструкции на стене или колонне, масса, кг, до: 25 НР, (45,89 руб.): 95% от ФОТ СП, (31,4 руб.): 65% от ФОТ | шт. | 3 | 207.72 | 15.9 | 5.34 | 0.2 |  | 623.16 | 47.7 | 16.02 | 0.6 | 1.69 | 5.07
28 | ФЕРм08-03-526-01 | Выключатели установочные автоматические (автоматы) или неавтоматические. Автомат одно-, двух-, трехполюсный, устанавливаемый на конструкции на стене или колонне, на ток, А, до: 25 НР, (84,82 руб.): 95% от ФОТ СП, (58,03 руб.): 65% от ФОТ | шт. | 6 | 281.74 | 14.85 | 2.28 | 0.03 |  | 1690.44 | 89.1 | 13.68 | 0.18 | 1.56 | 9.36
29 | ФЕРм08-03-529-03 | Контактор переменного тока на конструкции на ток, А, до: 160 НР, (112,26 руб.): 95% от ФОТ СП, (76,81 руб.): 65% от ФОТ | шт. | 3 | 450.54 | 39.28 | 5.59 | 0.11 |  | 1351.62 | 117.84 | 16.77 | 0.33 | 3.96 | 11.88
30 | ФЕРм08-02-409-01 | Гофроруба по установленным конструкциям, по стенам и колоннам с креплением скобами, диаметр, мм, до: 25 НР, (1300,79 руб.): 95% от ФОТ СП, (890,01 руб.): 65% от ФОТ | 100 м | 3.35 | 2561.19 | 223.96 | 581.65 | 184.77 |  | 8579.99 | 750.27 | 1948.53 | 618.98 | 23.8 | 79.73
31 | ФЕРм08-02-412-02 | Затягивание проводов в проложенные трубы и металлические рукава. Провод первый одножильный или многожильный в общей оплетке, суммарное сечение, мм2, до: 6 НР, (15,13 руб.): 95% от ФОТ СП, (10,35 руб.): 65% от ФОТ | 100 м | 0.25 | 651.06 | 63.42 | 4.6 | 0.27 |  | 162.77 | 15.86 | 1.15 | 0.07 | 6.74 | 1.69
32 | ФЕРм08-02-412-03 | Затягивание проводов в проложенные трубы и металлические рукава. Провод первый одножильный или многожильный в общей оплетке, суммарное сечение, мм2, до: 16 НР, (219,4 руб.): 95% от ФОТ СП, (150,12 руб.): 65% от ФОТ | 100 м | 3.1 | 682.4 | 73.96 | 9.21 | 0.54 |  | 2115.44 | 229.28 | 28.55 | 1.67 | 7.86 | 24.37
33.1 | ФЕРм08-02-146-02 | Кабели до 35 кв с креплением накладными скобами, масса 1 м кабеля, кг, до: 1 НР, (96,56 руб.): 95%*0,9 от ФОТ СП, (62,39 руб.): 65%*0,85 от ФОТ | 100 м кабеля | 0.4 | 3372.1 | 160.82 | 1364.76 | 121.5 |  | 1348.84 | 64.33 | 545.9 | 48.6 | 16.7 | 6.68
34 | ФЕРм11-02-001-01 | Приборы, устанавливаемые на резьбовых соединениях, масса, кг, до: 1,5 НР, (8,17 руб.): 80% от ФОТ СП, (6,13 руб.): 60% от ФОТ | шт. | 1 | 11.34 | 10.21 |  |  |  | 11.34 | 10.21 |  |  | 1.03 | 1.03
Итого прямые затраты по смете в ценах 2001г. | [9 empty] | 50236.28 | 4357.7 | 6063.78 | 1049.68 |  | 501.61
Накладные расходы | [9 empty] | 5222.98
Сметная прибыль | [9 empty] | 3513.98
Итоги по смете:
Итого Строительные работы | [9 empty] | 38591 |  |  |  |  | 351.24
Итого Монтажные работы | [9 empty] | 20382.24 |  |  |  |  | 150.37
Итого | [9 empty] | 58973.24 |  |  |  |  | 501.61
В том числе:
Материалы | [9 empty] | 39814.8
Машины и механизмы | [9 empty] | 6063.78
ФОТ | [9 empty] | 5407.38
Накладные расходы | [9 empty] | 5222.98
Сметная прибыль | [9 empty] | 3513.98
58 973,24 * 4,19 | [9 empty] | 247097.88
разница стоимости материалов | [9 empty] | 159258.05
Итого с учетом доп. затрат в тек ценах | [9 empty] | 406355.93
НДС 18% | [9 empty] | 73144.07
ВСЕГО по смете | [9 empty] | 479500 |  |  |  |  | 501.61
Составил
Проверил