## Локальная смета
СОГЛАСОВАНО: | [11 empty] | УТВЕРЖДАЮ:
_________________ | [11 empty] | _________________
" _____ " ________________ 2012 г. | [11 empty] | "____" ______________2012 г.
Котельная в Малиновке
(наименование стройки)
ЛОКАЛЬНЫЙ СМЕТНЫЙ РАСЧЕТ № 04/12-01
(локальная смета)
|  | на | отмостку вокруг здания котельной
(наименование работ и затрат, наименование объекта)
|  |  | Сметная стоимость строительных работ _______________________________________________________________________________________________ | [5 empty] | ___________________________335,310 |  | тыс. руб.
|  |  | Средства на оплату труда _______________________________________________________________________________________________ | [5 empty] | ___________________________49,505 |  | тыс. руб.
|  |  | Сметная трудоемкость _______________________________________________________________________________________________ | [5 empty] | _______________________________________________________________________________________________383,35 |  | чел.час
Составлен(а) в текущих (прогнозных) ценах по состоянию на 4 кв.2011г.
№ пп | Обосно- вание | Наименование | Ед. изм. | Кол. | Стоимость единицы, руб. |  |  |  | Общая стоимость, руб. |  |  |  | Т/з осн. раб.на ед. | Т/з осн. раб. Всего | Т/з мех. на ед. | Т/з мех. Всего
[5 empty] | Всего | В том числе |  |  | Всего | В том числе
[6 empty] | Осн.З/п | Эк.Маш | З/пМех |  | Осн.З/п | Эк.Маш | З/пМех
1 | 2 | 3 | 4 | 5 | 6 | 7 | 8 | 9 | 10 | 11 | 12 | 13 | 14 | 15 | 16 | 17
Раздел 1. Земляные работы
1 | ТЕР01-02-027-05 Пр.Минстроя Краснояр.кр. от 12.11.10 №237-О | Планировка площадей ручным способом, группа грунтов 2 ИНДЕКС К ПОЗИЦИИ(справочно): Индекс перевода в текущие цены на 4 квартал 2011 г Котельные (2001 в редакции 2010) 2 зона Ачинск ОЗП=7,54; ЭМ=4,64; ЗПМ=7,54; МАТ=3,82 НР (232,9 руб.): 80% от ФОТ СП (131 руб.): 45% от ФОТ | 1000 м2 спланированной площади | 0.02 | 1206.63 | 1206.63 |  |  | 24.13 | 24.13 |  |  | 123 | 2.46
2 | ТЕР01-02-057-02 Пр.Минстроя Краснояр.кр. от 12.11.10 №237-О | Разработка грунта вручную в траншеях глубиной до 2 м без креплений с откосами, группа грунтов 2 ИНДЕКС К ПОЗИЦИИ(справочно): 45 Индекс перевода в текущие цены на 4 квартал 2011 г Котельные (2001 в редакции 2010) 2 зона Ачинск ОЗП=7,54; ЭМ=4,64; ЗПМ=7,54; МАТ=3,82 НР (5999,37 руб.): 80% от ФОТ СП (3374,64 руб.): 45% от ФОТ | 100 м3 грунта | 0.45 | 1381.38 | 1381.38 |  |  | 621.62 | 621.62 |  |  | 154 | 69.3
3 | ТЕР01-02-005-01 Пр.Минстроя Краснояр.кр. от 12.11.10 №237-О | Уплотнение грунта пневматическими трамбовками, группа грунтов 1-2 ИНДЕКС К ПОЗИЦИИ(справочно): 45 Индекс перевода в текущие цены на 4 квартал 2011 г Котельные (2001 в редакции 2010) 2 зона Ачинск ОЗП=7,54; ЭМ=4,64; ЗПМ=7,54; МАТ=3,82 НР (394,68 руб.): 95% от ФОТ СП (207,73 руб.): 50% от ФОТ | 100 м3 уплотненного грунта | 0.22 | 497.69 | 122.92 | 374.77 | 33.65 | 109.49 | 27.04 | 82.45 | 7.4 | 12.53 | 2.76 | 3.04 | 0.67
4 | ТЕР01-02-060-02 Пр.Минстроя Краснояр.кр. от 12.11.10 №237-О | Погрузка вручную неуплотненного грунта из штабелей и отвалов в транспортные средства, группа грунтов 2 ИНДЕКС К ПОЗИЦИИ(справочно): 45 Индекс перевода в текущие цены на 4 квартал 2011 г Котельные (2001 в редакции 2010) 2 зона Ачинск ОЗП=7,54; ЭМ=4,64; ЗПМ=7,54; МАТ=3,82 НР (2316,29 руб.): 80% от ФОТ СП (1302,91 руб.): 45% от ФОТ | 100 м3 | 0.45 | 533.33 | 533.33 |  |  | 240 | 240 |  |  | 61.8 | 27.81
Раздел 2. Отмостка
5 | ТЕР11-01-002-05 Пр.Минстроя Краснояр.кр. от 12.11.10 №237-О | Устройство подстилающих слоев глинобитных без добавок ИНДЕКС К ПОЗИЦИИ(справочно): 45 Индекс перевода в текущие цены на 4 квартал 2011 г Котельные (2001 в редакции 2010) 2 зона Ачинск ОЗП=7,54; ЭМ=4,64; ЗПМ=7,54; МАТ=3,82 НР (29628,09 руб.): 123% от ФОТ СП (18065,91 руб.): 75% от ФОТ | 1 м3 подстилающего слоя | 22.21 | 488.31 | 76.06 | 96.41 | 13.84 | 10845.37 | 1689.29 | 2141.27 | 307.39 | 7.89 | 175.24 | 1.25 | 27.76
6 | ТЕР08-01-002-01 Пр.Минстроя Краснояр.кр. от 12.11.10 №237-О | Устройство основания под фундаменты песчаного ИНДЕКС К ПОЗИЦИИ(справочно): 45 Индекс перевода в текущие цены на 4 квартал 2011 г Котельные (2001 в редакции 2010) 2 зона Ачинск ОЗП=7,54; ЭМ=4,64; ЗПМ=7,54; МАТ=3,82 НР (10950,44 руб.): 122% от ФОТ СП (7180,62 руб.): 80% от ФОТ | 1 м3 основания | 29.63 | 405.26 | 21.6 | 39.48 | 3.51 | 12007.85 | 640.01 | 1169.79 | 104 | 2.3 | 68.15 | 0.29 | 8.59
7 | ТЕР31-01-061-01 Пр.Минстроя Краснояр.кр. от 12.11.10 №237-О | Армирование цементобетонных покрытий сетками ИНДЕКС К ПОЗИЦИИ(справочно): 45 Индекс перевода в текущие цены на 4 квартал 2011 г Котельные (2001 в редакции 2010) 2 зона Ачинск ОЗП=7,54; ЭМ=4,64; ЗПМ=7,54; МАТ=3,82 НР (307,21 руб.): 115% от ФОТ СП (227,07 руб.): 85% от ФОТ | 1 т | 0.45 | 7369.05 | 42.51 | 115.2 | 6.69 | 3316.07 | 19.13 | 51.84 | 3.01 | 3.98 | 1.79 | 0.45 | 0.2
8 | ТСЦ-204-3894 | Сетка сварная с ячейкой 10 из арматурной стали А-I и А-II диаметром 10 мм ИНДЕКС К ПОЗИЦИИ(справочно): 45 Индекс перевода в текущие цены на 4 квартал 2011 г Котельные (2001 в редакции 2010) 2 зона Ачинск ОЗП=7,54; ЭМ=4,64; ЗПМ=7,54; МАТ=3,82 | т | -0.45 | 7207.7 |  |  |  | -3243.47
9 | ТСЦ-204-0069 | Арматурные сетки сварные 100*100*5 ИНДЕКС К ПОЗИЦИИ(справочно): 45 Индекс перевода в текущие цены на 4 квартал 2011 г Котельные (2001 в редакции 2010) 2 зона Ачинск ОЗП=7,54; ЭМ=4,64; ЗПМ=7,54; МАТ=3,82 | т | 0.45 | 9270.04 |  |  |  | 4171.52
10 | ТЕР06-01-001-15 Пр.Минстроя Краснояр.кр. от 12.11.10 №237-О | Устройство фундаментных плит бетонных плоских ИНДЕКС К ПОЗИЦИИ(справочно): 45 Индекс перевода в текущие цены на 4 квартал 2011 г Котельные (2001 в редакции 2010) 2 зона Ачинск ОЗП=7,54; ЭМ=4,64; ЗПМ=7,54; МАТ=3,82 НР (3087,7 руб.): 105% от ФОТ СП (1911,44 руб.): 65% от ФОТ | 100 м3 бетона, бутобетона и железобетона в деле | 0.17 | 60039.31 | 1146 | 2536.42 | 287.91 | 10206.68 | 194.82 | 431.19 | 48.94 | 116.82 | 19.86 | 19.44 | 3.3
11 | ТСЦ-401-0023 | Бетон тяжелый, крупность заполнителя более 40 мм, класс В7,5 (М 100) ИНДЕКС К ПОЗИЦИИ(справочно): 45 Индекс перевода в текущие цены на 4 квартал 2011 г Котельные (2001 в редакции 2010) 2 зона Ачинск ОЗП=7,54; ЭМ=4,64; ЗПМ=7,54; МАТ=3,82 | м3 | -17.34 | 544.82 |  |  |  | -9447.18
12 | прайс лист ООО "НТС" | Бетон В-15, м200 ИНДЕКС К ПОЗИЦИИ(справочно): 45 Индекс перевода в текущие цены на 4 квартал 2011 г Котельные (2001 в редакции 2010) 2 зона Ачинск ОЗП=7,54; ЭМ=4,64; ЗПМ=7,54; МАТ=3,82 НР 105% от ФОТ СП 65% от ФОТ | м3 | 17.34 | 942.96 |  |  |  | 16350.93
13 | ТЕР11-01-015-08 Пр.Минстроя Краснояр.кр. от 12.11.10 №237-О | Железнение цементных покрытий ИНДЕКС К ПОЗИЦИИ(справочно): 45 Индекс перевода в текущие цены на 4 квартал 2011 г Котельные (2001 в редакции 2010) 2 зона Ачинск ОЗП=7,54; ЭМ=4,64; ЗПМ=7,54; МАТ=3,82 НР (2622,37 руб.): 123% от ФОТ СП (1599,01 руб.): 75% от ФОТ | 100 м2 покрытия | 1.48 | 163.99 | 118.15 | 8.1 | 1.26 | 242.71 | 174.86 | 11.99 | 1.86 | 10.8 | 15.98 | 0.1 | 0.15
Раздел 3. Транспортные расходы
14 | Транспортная компания | Вывоз грунта ИНДЕКС К ПОЗИЦИИ(справочно): 50 Индекс перевода в текущие цены на 4 квартал 2011 г на перевозку грузов автомобилями самосвалами грузоподъемностью 10т, работающих вне карьера (код 400052) (2001) 2 зона Ачинск НР 0% от ФОТ СП 0% от ФОТ | 1 рейс | 1 | 847.45 |  |  |  | 847.45
18 | Транспортная компания | Доставка песка ИНДЕКС К ПОЗИЦИИ(справочно): 50 Индекс перевода в текущие цены на 4 квартал 2011 г на перевозку грузов автомобилями самосвалами грузоподъемностью 10т, работающих вне карьера (код 400052) (2001) 2 зона Ачинск НР 0% от ФОТ СП 0% от ФОТ | 1 рейс | 3 | 4237.29 |  |  |  | 12711.87
19 | Транспортная компания | Доставка бетона ИНДЕКС К ПОЗИЦИИ(справочно): 50 Индекс перевода в текущие цены на 4 квартал 2011 г на перевозку грузов автомобилями самосвалами грузоподъемностью 10т, работающих вне карьера (код 400052) (2001) 2 зона Ачинск НР 0% от ФОТ СП 0% от ФОТ | 1 рейс | 3 | 4237.39 |  |  |  | 12712.17
17 | Транспортная компания | Доставка Арматурной сетки ИНДЕКС К ПОЗИЦИИ(справочно): 50 Индекс перевода в текущие цены на 4 квартал 2011 г на перевозку грузов автомобилями самосвалами грузоподъемностью 10т, работающих вне карьера (код 400052) (2001) 2 зона Ачинск НР 0% от ФОТ СП 0% от ФОТ | 1 рейс | 1 | 847.45 |  |  |  | 847.45
Итого прямые затраты по смете в ценах 2001г. | [8 empty] | 72564.66 | 3630.9 | 3888.53 | 472.6 |  | 383.35 |  | 40.67
Итого прямые затраты по смете с учетом коэффициентов к итогам (Районный к-т 60% (Поз. 1-2, 4, 3, 5, 13, 6-12)) | [8 empty] | 75026.77 | 5809.44 | 4172.09 | 756.16 |  | 383.35 |  | 40.67
Итого прямые затраты по смете с учетом индексов, в текущих ценах | [8 empty] | 189049.44 | 43803.18 | 19358.5 | 5701.44 |  | 383.35 |  | 40.67
Накладные расходы | [8 empty] | 55539.07
Сметная прибыль | [8 empty] | 34000.35
Итоги по смете:
Земляные работы, выполняемые по другим видам работ (подготовительным, сопутствующим, укрепительным) | [8 empty] | 655.02 |  |  |  |  | 2.46
Земляные работы, выполняемые ручным способом | [8 empty] | 23387.79 |  |  |  |  | 97.11
Земляные работы, выполняемые механизированным способом | [8 empty] | 1331.76 |  |  |  |  | 2.76 |  | 0.67
Полы | [8 empty] | 112266.56 |  |  |  |  | 191.22 |  | 27.91
Конструкции из кирпича и блоков | [8 empty] | 70526.08 |  |  |  |  | 68.15 |  | 8.59
Аэродромы | [8 empty] | 1020.25 |  |  |  |  | 1.79 |  | 0.2
Бетонные и железобетонные монолитные конструкции в промышленном строительстве | [8 empty] | 42282.46 |  |  |  |  | 19.86 |  | 3.3
Перевозка грузов автотранспортом | [8 empty] | 27118.94
Итого | [8 empty] | 278588.86 |  |  |  |  | 383.35 |  | 40.67
В том числе:
Материалы | [8 empty] | 82417.88
Машины и механизмы | [8 empty] | 19358.5
ФОТ | [8 empty] | 49504.62
Накладные расходы | [8 empty] | 55539.07
Сметная прибыль | [8 empty] | 34000.35
Непредвиденные затраты 2% | [8 empty] | 5571.78
Итого с непредвиденными | [8 empty] | 284160.64
НДС 18% | [8 empty] | 51148.92
ВСЕГО по смете | [8 empty] | 335309.56 |  |  |  |  | 383.35 |  | 40.67