## Лист1
Акт выполненных работ
N п.п. | Шифр номера нормативов и коды ресурсов | Наименование работ и затрат, характеристика оборудования и его масса, расход ресурсов на единицу измерения | Единица измерения | Количество |  | Общая стоимость |  | С начала строителства |  | С нач года |  | За месяц
|  |  |  | на единицу измерения | по проектным данным | в текущем (прогнозном) уровне |  | Кол | сумма | Кол | сумма | Кол. | Стоимость за ед | Сумма
[6 empty] | на.ед.изм. | общая
1 | 2 | 3 | 4 | 5 | 6 | 7 | 8 | 9 | 10 | 11 | 12 | 13 | 14 | 15
РАЗДЕЛ 1..ЗЕМЛЯНЫЕ РАБОТЫ
1 | Е0102-27-2 | ПЛАНИРОВКА ПЛОЩАДЕЙ АВТОГРЕЙДЕРОМ,ГРУППА ГРУНТОВ 2 | 1000М2 | 2.27
1. 1 | 3 | ЗАТРАТЫ ТРУДА МАШИНИСТОВ | ЧЕЛ.-Ч | 1.1 | 2.494 | 65608 | 63639 | 2.494 | 63639
1. 2 | 107 С | АВТОГРЕЙДЕРЫ СРЕДНЕГО ТИПА 99 (135) КВТ (Л.С.) | МАШ.-Ч | 0.43 | 0.9748 |  |  | 0.9748
2 | Е0101-47-2 | УСТРОЙСТВО КОРЫТА АВТОГРЕЙДЕРОМ С ОКУЧИВАНИЕМ ГРУНТА ,ГРУППА ГРУНТОВ 2 | 100М3 | 3.74
2. 1 | 1 | ЗАТРАТЫ ТРУДА РАБОЧИХ-СТРОИТЕЛЕЙ (3:1) | ЧЕЛ.-Ч | 45.93 | 171.732 | 3573.34 | 613650 | 171.732 | 613650
2. 2 | 3 | ЗАТРАТЫ ТРУДА МАШИНИСТОВ | ЧЕЛ.-Ч | 10.53 | 39.372 |  |  | 39.372
2. 3 | 107 С | АВТОГРЕЙДЕРЫ СРЕДНЕГО ТИПА 99 (135) КВТ (Л.С.) | МАШ.-Ч | 0.36 | 1.346 | 65607 | 88569 | 1.346 | 88569
3 | Е0101-13-8 | РАЗРАБОТКА ГРУНТА С ПОГРУЗКОЙ НА АВТОМОБИЛИ-САМОСВАЛЫ ЭКСКАВАТОРАМИ С КОВШОМ ВМЕСТИМОСТЬЮ 0,65М3,ГРУППА ГРУНТОВ 2 | 1000М3 | 0.2534
3. 1 | 1 | ЗАТРАТЫ ТРУДА РАБОЧИХ-СТРОИТЕЛЕЙ (2:1) | ЧЕЛ.-Ч | 11.41 | 2.891 | 3576.34 | 9255 | 2.891 | 9255
3. 2 | 3 | ЗАТРАТЫ ТРУДА МАШИНИСТОВ | ЧЕЛ.-Ч | 33.09 | 8.385 |  |  | 8.385
3. 3 | 258 С | БУЛЬДОЗЕРЫ ПРИ РАБОТЕ НА ДРУГИХ ВИДАХ СТРОИТЕЛЬСТВА (КРОМЕ ВОДОХОЗЯЙСТВЕННОГО) 79 (108) КВТ (Л.С.) | МАШ.-Ч | 7.84 | 1.987 | 76025.4 | 303341 | 1.987 | 303341
3. 4 | 2264 С (С206-0248) | ЭКСКАВАТОРЫ ОДНОКОВШОВЫЕ ДИЗЕЛЬНЫЕ НА ГУСЕНИЧНОМ ХОДУ ПРИ РАБОТЕ НА ДРУГИХ ВИДАХ СТРОИТЕЛЬСТВА (КРОМЕ ВОДОХОЗЯЙСТВЕННОГО) 0,65 М3 | МАШ.-Ч | 25.25 | 6.398 | 49357 | 315885 | 6.398 | 315885
4 | Е0101-24-2 | РАЗРАБОТКА ГРУНТА СКРЕПЕРАМИ 2 ГРУППЫ С ПЕРЕМЕЩЕНИЕМ НА 300М НА НАСЫПЬ | 1000М3 | 0.12
4. 1 | 1 | ЗАТРАТЫ ТРУДА РАБОЧИХ-СТРОИТЕЛЕЙ (2:1) | ЧЕЛ.-Ч | 8.44 | 1.013 | 3573.34 | 3609 | 1.013 | 3609
4. 2 | 3 | ЗАТРАТЫ ТРУДА МАШИНИСТОВ | ЧЕЛ.-Ч | 51.52 | 6.182 |  |  | 6.182
4. 3 | 258 С | БУЛЬДОЗЕРЫ ПРИ РАБОТЕ НА ДРУГИХ ВИДАХ СТРОИТЕЛЬСТВА (КРОМЕ ВОДОХОЗЯЙСТВЕННОГО) 79 (108) КВТ (Л.С.) | МАШ.-Ч | 1.63 | 0.1956 | 76025.4 | 15205 | 0.1956 | 15205
4. 4 | 1679 С (С207-0427) | СКРЕПЕРЫ САМОХОДНЫЕ (НА КОЛЕСНЫХ ТЯГАЧАХ) ПРИ РАБОТЕ НА ДРУГИХ ВИДАХ СТРОИТЕЛЬСТВА (КРОМЕ ВОДОХОЗЯЙСТВЕННОГО), ВМЕСТИМОСТЬ КОВША 8 М3 | МАШ.-Ч | 37.05 | 4.446 | 76025.4 | 338313 | 4.446 | 338313
5 | С148-1-2 | ПЕРЕВОЗКА ГРУНТА АВТОМОБИЛЯМИ-САМОСВАЛАМИ НА РАССТОЯНИЕ 1КМ В ОТВАЛ | Т | 380 |  | 489.8 | 186124 | 489.8 | 186124
6. 2 | 258 С | БУЛЬДОЗЕРЫ ПРИ РАБОТЕ НА ДРУГИХ ВИДАХ СТРОИТЕЛЬСТВА (КРОМЕ ВОДОХОЗЯЙСТВЕННОГО) 79 (108) КВТ (Л.С.) | МАШ.-Ч | 15.73 | 1.888 | 76025.4 | 143688 | 1.888 | 143688
6. 3 | 618 С (С212-0711) | КАТКИ ДОРОЖНЫЕ ПРИЦЕПНЫЕ НА ПНЕВМОКОЛЕСНОМ ХОДУ 25 Т | МАШ.-Ч | 1.51 | 0.1812 | 73538,96. | 13237 | 0.1812 | 13237
6. 4 | 1835 С (С201-0312) | ТРАКТОРЫ НА ГУСЕНИЧНОМ ХОДУ ПРИ РАБОТЕ НА ДРУГИХ ВИДАХ СТРОИТЕЛЬСТВА (КРОМЕ ВОДОХОЗЯЙСТВЕННОГО) 79 (108) КВТ (Л.С.) | МАШ.-Ч | 1.51 | 0.1812 | 76025.4 | 13684 | 0.1812 | 13684
7 | Е102-1-7 К=4 | НА КАЖДЫЙ ПОСЛЕДУЮЩИЙ ПРОХОД ПО ОДНОМУ СЛЕДУ ДОБАВЛЯТЬ К НОРМЕ 01-02-001-1 | 1000М3 | 0.12
7. 1 | 3 | ЗАТРАТЫ ТРУДА МАШИНИСТОВ | ЧЕЛ.-Ч | 6.04 | 0.7248 |  |  | 0.7248
7. 2 | 618 С (С212-0711) | КАТКИ ДОРОЖНЫЕ ПРИЦЕПНЫЕ НА ПНЕВМОКОЛЕСНОМ ХОДУ 25 Т | МАШ.-Ч | 6.04 | 0.7248 | 73538.96 | 52948 | 0.7248 | 52948
7. 3 | 1835 С (С201-0312) | ТРАКТОРЫ НА ГУСЕНИЧНОМ ХОДУ ПРИ РАБОТЕ НА ДРУГИХ ВИДАХ СТРОИТЕЛЬСТВА (КРОМЕ ВОДОХОЗЯЙСТВЕННОГО) 79 (108) КВТ (Л.С.) | МАШ.-Ч | 6.04 | 0.7248 | 76025.4 | 39411 | 0.7248 | 39411
8 | Е0102-6-1 | ПОЛИВ ВОДОЙ УПЛОТНЯЕМОГО ГРУНТА | 1000М3 | 0.12
8. 1 | 1 | ЗАТРАТЫ ТРУДА РАБОЧИХ-СТРОИТЕЛЕЙ (1:1) | ЧЕЛ.-Ч | 13.91 | 1.669 | 3576.34 | 5967 | 1.669 | 5967
8. 2 | 3 | ЗАТРАТЫ ТРУДА МАШИНИСТОВ | ЧЕЛ.-Ч | 13.91 | 1.669
8. 3 | 1135 С | МАШИНЫ ПОЛИВОМОЕЧНЫЕ 6000 Л | МАШ.-Ч | 13.91 | 1.669 | 32537.5 | 54338 | 1.669 | 54338
8. 4 | 9219 М | ВОДА | М3 | 100 | 12 | 980 | 11760 | 12 | 11760
РАЗДЕЛ 2..ИРРИГАЦИЯ
9 | Е0101-47-2 | НАРЕЗКА КЮВЕТОВ АВТОГРЕЙДЕРОМ В ГРУНТАХ 2 ГРУППЫ | 100М3 | 1.13
9. 1 | 1 | ЗАТРАТЫ ТРУДА РАБОЧИХ-СТРОИТЕЛЕЙ (3:1) | ЧЕЛ.-Ч | 45.93 | 51.809 | 357334 | 185135 | 51.809 | 185135
9. 2 | 3 | ЗАТРАТЫ ТРУДА МАШИНИСТОВ | ЧЕЛ.-Ч | 10.53 | 11.878 |  |  | 11.878
9. 3 | 107 С | АВТОГРЕЙДЕРЫ СРЕДНЕГО ТИПА 99 (135) КВТ (Л.С.) | МАШ.-Ч | 3.54 | 3.993 | 65607 | 261772 | 3.993 | 261772
10 | Е3007-10-1 | УСТРОЙСТВО ПЕСЧАНОЙ ПОДГОТОВКИ ПОД ТРУБЫ ИЗ ПЕСКА ТОЛЩИНОЙ 10СМ | М3 | 1.09
10. 1 | 1 | ЗАТРАТЫ ТРУДА РАБОЧИХ-СТРОИТЕЛЕЙ (2,9:1) | ЧЕЛ.-Ч | 1.84 | 2.006 | 3573.34 | 131870 | 2.006 | 131870
10. 2 | 3 | ЗАТРАТЫ ТРУДА МАШИНИСТОВ | ЧЕЛ.-Ч | 0.71 | 0.7739 |  |  | 0.7739
10. 3 | 23194 М | ПЕСОК | М3 | 1 | 1.09 | 42020.5 | 45802 | 1.09 | 45802
11 | Е3007-10-1 | УСТРОЙСТВО ГРАВИЙНО-ПЕСЧАНОЙ ПОДГОТОВКИ ПОД ОГОЛОВКИ ТОЛЩИНОЙ 5СМ | М3 | 0.136
11. 1 | 1 | ЗАТРАТЫ ТРУДА РАБОЧИХ-СТРОИТЕЛЕЙ (2,9:1) | ЧЕЛ.-Ч | 1.84 | 0.2502 | 3573.34 | 893 | 0.2502 | 893
11. 2 | 3 | ЗАТРАТЫ ТРУДА МАШИНИСТОВ | ЧЕЛ.-Ч | 0.71 | 0.0966 |  |  | 0.0966
11. 3 | 41403 М | СМЕСЬ ПЕСЧАНО-ГРАВИЙНАЯ | М3 | 1 | 0.136 | 0.136 | 1943 | 0.136 | 1943
РАЗДЕЛ 3..УКЛАДКА П/Э ТРУБ Д-300 ДЛИНОЙ 6,4М(2ШТ),4М(15ШТ)
12 | Е2201-21-7 | УКЛАДКА ПОЛИЭТИЛЕНОВЫХ ТРУБ Д- 300 ММ | КМ | 0.0728
12. 1 | 1 | ЗАТРАТЫ ТРУДА РАБОЧИХ-СТРОИТЕЛЕЙ (3,6:1) | ЧЕЛ.-Ч | 296 | 21.549 | 3573.34 | 77005 | 21.549 | 77005
12. 2 | 3 | ЗАТРАТЫ ТРУДА МАШИНИСТОВ | ЧЕЛ.-Ч | 65.71 | 4.784 |  |  | 4.784
12. 3 | 45086 С | ТРУБЫ ПОЛИЭТИЛЕНОВЫЕ ДИАМЕТР 300ММ | М | 1000 | 72.8 | 72.8 | 3679911 | 72.8 | 3679911
13 | Е0601-80-8 | ПРИГОТОВЛЕНИЕ ТЯЖЕЛОГО БЕТОНА В7,5 | 100М3 | 0.0076
13. 1 | 1 | ЗАТРАТЫ ТРУДА РАБОЧИХ-СТРОИТЕЛЕЙ (2:1) | ЧЕЛ.-Ч | 301.71 | 2.302 | 2.302 | 8219 | 2.302 | 8219
13. 2 | 3 | ЗАТРАТЫ ТРУДА МАШИНИСТОВ | ЧЕЛ.-Ч | 41.12 | 0.3137 | 0.3137 |  | 0.3137
13. 3 | 278 С (С270-0016) | БЕТОНОСМЕСИТЕЛИ ПЕРЕДВИЖНЫЕ 250 Л НА ДРУГИХ ВИДАХ СТРОИТЕЛЬСТВА (КРОМЕ ВОДОХОЗЯЙСТВЕННОГО) | МАШ.-Ч | 23.55 | 0.1797 | 0.1797 | 2160 | 0.1797 | 2160
13. 4 | 9219 М | ВОДА | М3 | 21 | 0.1602 | 0.16 | 157 | 0.1602 | 157
13. 5 | 11004 М | ПЕСОК ДЛЯ СТРОИТЕЛЬНЫХ РАБОТ | М3 | 58 | 0.4425 | 0.4425 | 18489 | 0.4425 | 18489
13. 6 | 12699 М | ЩЕБЕНЬ ИЗ ПРИРОДНОГО КАМНЯ ДЛЯ СТРОИТЕЛЬНЫХ РАБОТ | М3 | 80 | 0.6104 | 0.6104 | 25632 | 0.6104 | 25632
13. 7 | 34519 С | ШЛАКОПОРТЛАНДЦЕМЕНТ ОБЩЕСТРОИТЕЛЬНОГО И СПЕЦИАЛЬНОГО НАЗНАЧЕНИЯ МАРКИ 300 | Т | 21.4 | 0.1633 | 0.1633 | 64784 | 0.1633 | 64784
14 | Е0601-001-2 0 | УСТРОЙСТВО ОГОЛОВОК ТРУБ ИЗ МОНОЛИТНОГО БЕТОНА В7,5 | 100М3 | 0.0075
14. 1 | 1 | ЗАТРАТЫ ТРУДА РАБОЧИХ-СТРОИТЕЛЕЙ (3,1:1) | ЧЕЛ.-Ч | 337.48 | 2.524 | 2.524 | 9005 | 2.524 | 9005
14. 2 | 3 | ЗАТРАТЫ ТРУДА МАШИНИСТОВ | ЧЕЛ.-Ч | 22.61 | 0.1691 | 0.1691 |  | 0.1691
14. 3 | 2509 С | АВТОМОБИЛИ БОРТОВЫЕ ГРУЗОПОДЪЕМНОСТЬЮ ДО 5 Т | МАШ.-Ч | 0.65 | 0.0049 | 0.0049 | 0 | 0.0049 | 0
14. 4 | 51619 С | ЩИТЫ ИЗ ДОСОК ТОЛЩИНОЙ 25 ММ | М2 | 44.8 | 0.3351 | 0.3351 | 13568 | 0.3351 | 13568
15 | Е0102-61-1 | ЗАСЫПКА ВРУЧНУЮ ТРАНШЕЙ, ПАЗУХ КОТЛОВАНОВ И ЯМ, ГРУППА ГРУНТОВ 1 | 100М3 | 0.0655
15. 1 | 1 | ЗАТРАТЫ ТРУДА РАБОЧИХ-СТРОИТЕЛЕЙ (1,5:1) | ЧЕЛ.-Ч | 88.5 | 5.797 | 5.797 | 20725 | 5.797 | 20725
РАЗДЕЛ 4..УСТРОЙСТВО ОСНОВАНИЯ
16 | Е2704-03-3 | УСТРОЙСТВО ОСНОВАНИЙ ИЗ ГРАВИЙНО-ПЕСЧАННЫХ СМЕСЕЙ ТОЛЩИНОЙ 10СМ | 1000М2 | 2.26
16. 1 | 1 | ЗАТРАТЫ ТРУДА РАБОЧИХ-СТРОИТЕЛЕЙ (2,7:1) | ЧЕЛ.-Ч | 35.9 | 80.99 | 80.99 | 289405 | 80.99 | 289405
16. 2 | 3 | ЗАТРАТЫ ТРУДА МАШИНИСТОВ | ЧЕЛ.-Ч | 16.16 | 36.457 | 36.457 | 0 | 36.457 | 0
16. 3 | 107 С | АВТОГРЕЙДЕРЫ СРЕДНЕГО ТИПА 99 (135) КВТ (Л.С.) | МАШ.-Ч | 2.13 | 4.805 | 4.805 | 315570 | 4.805 | 315570
16. 4 | 621 С | КАТКИ ДОРОЖНЫЕ САМОХОДНЫЕ ГЛАДКИЕ 8 Т | МАШ.-Ч | 3.86 | 8.708 | 8.708 | 640293 | 8.708 | 640293
16. 5 | 623 С | КАТКИ ДОРОЖНЫЕ САМОХОДНЫЕ ГЛАДКИЕ 13 Т | МАШ.-Ч | 4.09 | 9.227 | 9.227 | 678765 | 9.227 | 678765
16. 6 | 1135 С | МАШИНЫ ПОЛИВОМОЕЧНЫЕ 6000 Л | МАШ.-Ч | 1.13 | 2.549 | 2.549 | 82971 | 2.549 | 82971
16. 7 | 9219 М | ВОДА | М3 | 8 | 18.048 | 18.048 | 17689 | 18.048 | 17689
16. 8 | 41398 С | ГРАВИЙНО-ПЕСЧАННАЯ СМЕСЬ | М3 | 127 | 286.512 | 286.512 | 4092910 | 286.512 | 4092910
17 | Е2704-03-2 | УСТРОЙСТВО ОСНОВАНИЙ ИЗ ГРАВИЙНО-ПЕСЧАННЫХ СМЕСЕЙ ТОЛЩИНОЙ 12СМ | 1000М2 | 2.26
17. 1 | 1 | ЗАТРАТЫ ТРУДА РАБОЧИХ-СТРОИТЕЛЕЙ (2,6:1) | ЧЕЛ.-Ч | 23.4 | 52.79 | 52.79 | 188637 | 52.79 | 188637
17. 2 | 3 | ЗАТРАТЫ ТРУДА МАШИНИСТОВ | ЧЕЛ.-Ч | 19.17 | 43.248 | 43.248 | 0 | 43.248 | 0
17. 3 | 107 С | АВТОГРЕЙДЕРЫ СРЕДНЕГО ТИПА 99 (135) КВТ (Л.С.) | МАШ.-Ч | 1.42 | 3.204 | 3.204 | 209942 | 3.204 | 209942
17. 4 | 621 С | КАТКИ ДОРОЖНЫЕ САМОХОДНЫЕ ГЛАДКИЕ 8 Т | МАШ.-Ч | 5.6 | 12.634 | 12.634 | 928461 | 12.634 | 928461
17. 5 | 623 С | КАТКИ ДОРОЖНЫЕ САМОХОДНЫЕ ГЛАДКИЕ 13 Т | МАШ.-Ч | 4.31 | 9.723 | 5.784 | 425366 | 5.784 | 425366
17. 6 | 626 С (С212-0911) | КАТКИ ДОРОЖНЫЕ САМОХОДНЫЕ НА ПНЕВМОКОЛЕСНОМ ХОДУ 30 Т | МАШ.-Ч | 0.52 | 1.173 | 1.173 | 86041 | 1.173 | 86041
17. 7 | 1135 С | МАШИНЫ ПОЛИВОМОЕЧНЫЕ 6000 Л | МАШ.-Ч | 1.4 | 3.158 | 3.158 | 102818 | 3.158 | 102818
17. 8 | 9219 М | ВОДА | М3 | 10.5 | 23.688 | 23.688 | 23216 | 23.688 | 23216
17. 9 | 41403 С | СМЕСЬ ПЕСЧАНО-ГРАВИЙНАЯ | М3 | 152 | 342.912 | 342.912 | 4898601 | 342.912 | 4898601
РАЗДЕЛ 5..ПРОЕЗДЫ К ДОМАМ
18 | Е102-27-5 | ПЛАНИРОВКА ПЛОЩАДЕЙ РУЧНЫМ СПОСОБОМ, ГРУППА ГРУНТОВ 2 | 1000М2 | 0.19
18. 1 | 1 | ЗАТРАТЫ ТРУДА РАБОЧИХ-СТРОИТЕЛЕЙ (3:1) | ЧЕЛ.-Ч | 123 | 23.37 | 23.37 | 83509 | 23.37 | 83509
19 | Е2707-2-1 | УСТРОЙСТВО ОСНОВАНИЙ ТОЛЩИНОЙ 12 СМ ИЗ ГРАВИЙНО-ПЕСЧАННОЙ СМЕСИ | 100М2 | 1.9
19. 1 | 1 | ЗАТРАТЫ ТРУДА РАБОЧИХ-СТРОИТЕЛЕЙ (2,9:1) | ЧЕЛ.-Ч | 24.3 | 46.17 | 46.17 | 164981 | 46.17 | 164981
19. 2 | 3 | ЗАТРАТЫ ТРУДА МАШИНИСТОВ | ЧЕЛ.-Ч | 2.92 | 5.548 | 5.548 |  | 5.548
19. 3 | 621 С | КАТКИ ДОРОЖНЫЕ САМОХОДНЫЕ ГЛАДКИЕ 8 Т | МАШ.-Ч | 1.3 | 2.47 | 2.47 | 181576 | 2.47 | 181576
19. 4 | 1135 С | МАШИНЫ ПОЛИВОМОЕЧНЫЕ 6000 Л | МАШ.-Ч | 0.47 | 0.893 | 0.893 | 28958 | 0.893 | 28958
19. 5 | 9219 М | ВОДА | М3 | 2 | 3.8 | 3.8 | 3724 | 3.8 | 3724
19. 6 | 41403 М | СМЕСЬ ПЕСЧАНО-ГРАВИЙНАЯ | М3 | 15.2 | 28.88 | 28.88 | 412559 | 28.88 | 412559
|  | ПО 1-ЭТАПУ |  |  |  |  | 20675685 |  | 20675685
РАЗДЕЛ 1..БЛАГОУСТРОЙСТВО ДОРОГ (II ЭТАП)
| Е2704-5-1 | УСТРОЙСТВО ОСНОВАНИЙ ТОЛЩИНОЙ 15 СМ ИЗ ЩЕБНЯ ФРАКЦИИ 20-40 ММ | 1000М2 | 1.69 |  |  |  | 1.46 |  | 1.46 |  | 1.46
1. 1 | 1 | ЗАТРАТЫ ТРУДА РАБОЧИХ-СТРОИТЕЛЕЙ (2,5:1) | ЧЕЛ.-Ч | 33 | 55.836 | 3573.34 | 199535 | 48.18 | 172163.5212 | 48.18 | 172163.5212 | 48.18 | 3573.34 | 172163.5212
1. 2 | 3 | ЗАТРАТЫ ТРУДА МАШИНИСТОВ | ЧЕЛ.-Ч | 44.36 | 75.057 |  |  | 64.7656 |  | 64.7656 |  | 64.7656
1. 3 | 107 С | АВТОГРЕЙДЕРЫ СРЕДНЕГО ТИПА 99 (135) КВТ (Л.С.) | МАШ.-Ч | 0.36 | 0.6091 | 65607 | 40020 | 0.5256 | 34483.0392 | 0.5256 | 34483.0392 | 0.5256 | 65607 | 34483.0392
1. 4 | 621 С | КАТКИ ДОРОЖНЫЕ САМОХОДНЫЕ ГЛАДКИЕ 8 Т | МАШ.-Ч | 10.6 | 17.935 | 73512.39 | 1318812 | 15.476 | 1137677.7476 | 15.476 | 1137677.7476 | 15.476 | 73512.39 | 1137677.7476
1. 5 | 1135 С | МАШИНЫ ПОЛИВОМОЕЧНЫЕ 6000 Л | МАШ.-Ч | 2.6 | 4.399 | 32837.5 | 46854 | 3.796 | 124651.15 | 3.796 | 124651.15 | 3.796 | 32837.5 | 124651.15
1. 6 | 9219 М | ВОДА | М3 | 30 | 50.76 | 980 | 49745 | 43.8 | 42924 | 43.8 | 42924 | 43.8 | 980 | 42924
1. 7 | 23066 М | ЩЕБЕНЬ ИЗ ПРИРОДНОГО КАМНЯ ДЛЯ СТРОИТЕЛЬНЫХ РАБОТ МАРКА 1200, ФРАКЦИЯ, ММ: 10-20 | М3 | 15 | 25.38 | 41136.7581 | 1044050.92 | 21.9 | 920248.95 | 21.9 | 920248.95 | 21.9 | 41136.7581 | 900895.0019
1. 8 | 23068 М | ШЕБЕНЬ 20-40СМ | М3 | 189 | 319.788 | 42020.5 | 13437736 | 275.94 | 11595136.77 | 275.94 | 11595136.77 | 275.94 | 42020.5 | 11595136.77
2 | Е2704-5-4 К=12 | НА КАЖДЫЙ 1 СМ ИЗМЕНЕНИЯ ТОЛЩИНЫ СЛОЯ ИСКЛЮЧАТЬ ИЛИ ДОБАВЛЯТЬ 12СМ К НОРМАМ С 27-04-005-1 | 1000М2 | 1.69
2. 1 | 3 | ЗАТРАТЫ ТРУДА МАШИНИСТОВ | ЧЕЛ.-Ч | 30.12 | 50.963
2. 2 | 621 С | КАТКИ ДОРОЖНЫЕ САМОХОДНЫЕ ГЛАДКИЕ 8 Т | МАШ.-Ч | 10.32 | 17.461 | 73512.39 | -1283526
2. 3 | 623 С | КАТКИ ДОРОЖНЫЕ САМОХОДНЫЕ ГЛАДКИЕ 13 Т | МАШ.-Ч | 9.84 | 16.649 | 73538.96 | -1224424
2. 4 | 23068 М | ШЕБЕНЬ 20-40СМ | М3 | 151.2 | 255.83 | 42020.5 | -10750105
3 | Е2706-20-1 | УСТРОЙСТВО ПОКРЫТИЯ ТОЛЩИНОЙ 4 СМ ИЗ ГОРЯЧИХ АСФАЛЬТОБЕТОННЫХ СМЕСЕЙ ПЛОТНЫХ МЕЛКОЗЕРНИСТЫХ ТИПА АБВ, ПЛОТНОСТЬ КАМЕННЫХ МАТЕРИАЛОВ 2,5-2,9 Т/М3 | 1000М2 | 1.69 |  |  |  | 1.46 |  | 1.46 |  | 1.46
3. 1 | 1 | ЗАТРАТЫ ТРУДА РАБОЧИХ-СТРОИТЕЛЕЙ (4:1) | ЧЕЛ.-Ч | 33.6 | 56.851 | 3573.34 | 203144 | 49.056 | 175293.767 | 49.056 | 175293.767 | 49.056 | 3573.34 | 175293.767
3. 2 | 3 | ЗАТРАТЫ ТРУДА МАШИНИСТОВ | ЧЕЛ.-Ч | 16.83 | 28.476 |  |  | 24.5718 |  | 24.5718 |  | 24.5718
3. 3 | 464 С (С212-0500) | ГУДРОНАТОРЫ РУЧНЫЕ | МАШ.-Ч | 1.4 | 2.369 | 1500 | 3555 | 2.044 | 3066 | 2.044 | 3066 | 2.044 | 1500 | 3066
3. 4 | 621 С | КАТКИ ДОРОЖНЫЕ САМОХОДНЫЕ ГЛАДКИЕ 8 Т | МАШ.-Ч | 3.47 | 5.871 | 73512.39 | 431518 | 5.0662 | 372428.4702 | 5.0662 | 372428.4702 | 5.0662 | 73512.39 | 372428.4702
3. 5 | 623 С | КАТКИ ДОРОЖНЫЕ САМОХОДНЫЕ ГЛАДКИЕ 13 Т | МАШ.-Ч | 10.1 | 17.089 | 32539.4113 | 556066 | 14.746 | 1084405.5042 | 14.746 | 1084405.5042 | 14.746 | 32539.4 | 479825.9924
3. 6 | 1135 С | МАШИНЫ ПОЛИВОМОЕЧНЫЕ 6000 Л | МАШ.-Ч | 0.39 | 0.6599 | 32537.5 | 21475 | 0.5694 | 18526.8525 | 0.5694 | 18526.8525 | 0.5694 | 32537.5 | 18526.8525
3. 7 | 1955 С | УКЛАДЧИКИ АСФАЛЬТОБЕТОНА Автогрейдер | МАШ.-Ч | 2.8 | 4.738 | 65607 | 310977 | 4.088 | 268201.416 | 4.088 | 268201.416 | 4.088 | 65607 | 268201.416
3. 8 | 30135 С | БИТУМ | Т | 0.0108 | 0.0183 | 500250 | 11605 | 0.015768 | 7887.942 | 0.015768 | 7887.942 | 0.015768 | 500250 | 7887.942
3. 9 | 45059 М | СМЕСЬ АСФАЛЬТОБЕТОННАЯ | Т | 96.6 | 163.447 | 79286 | 12959058.842 | 141.036 | 11182180.296 | 141.036 | 11182180.296 | 141.036 | 79286 | 11182180.296
4 | Е2706-21-1 К=6 | ПРИ ИЗМЕНЕНИИ ТОЛЩИНЫ ПОКРЫТИЯ НА 0,5 СМ ДОБАВЛЯТЬ 3 СМ | 1000М2 | 1.69
4. 1 | 1 | ЗАТРАТЫ ТРУДА РАБОЧИХ-СТРОИТЕЛЕЙ (4:1) | ЧЕЛ.-Ч | 0.54 | 0.9137 | 3573.34 | 3252
4. 2 | 464 С (С212-0500) | ГУДРОНАТОРЫ РУЧНЫЕ | МАШ.-Ч | 1.08 | 1.827 | 1500 | 2745
4. 3 | 30135 С | БИТУМ | Т | 0.0084 | 0.0142 | 580250 | 5803
4. 4 | 45059 М | СМЕСЬ АСФАЛЬТОБЕТОННАЯ | Т | 72.6 | 122.839 | 79286 | 9739412.954
5 | Е2708-1-16 | УКРЕПЛЕНИЕ КРОМКИ ПРОЕЗЖЕЙ ЧАСТИ ИЗ ГПС ТОЛЬЩ.10СМ (ОБОЧИН) | 1000М2 | 0.564 |  |  |  | 0.48 |  | 0.48 |  | 0.48
5. 1 | 1 | ЗАТРАТЫ ТРУДА РАБОЧИХ-СТРОИТЕЛЕЙ (2,5:1) | ЧЕЛ.-Ч | 31.7 | 17.879 | 3573.34 | 63891 | 15.216 | 54371.9414 | 15.216 | 54371.9414 | 15.216 | 3573.34 | 54371.9414
5. 2 | 3 | ЗАТРАТЫ ТРУДА МАШИНИСТОВ | ЧЕЛ.-Ч | 23.27 | 13.124 |  |  | 11.1696 |  | 11.1696 |  | 11.1696
5. 3 | 107 С | АВТОГРЕЙДЕРЫ СРЕДНЕГО ТИПА 99 (135) КВТ (Л.С.) | МАШ.-Ч | 3.58 | 2.019 | 65607 | 132526 | 1.7184 | 112739.0688 | 1.7184 | 112739.0688 | 1.7184 | 65607 | 112739.0688
5. 4 | 1014 С | КАТКИ ДОРОЖНЫЕ САМОХОДНЫЕ ВИБРАЦИОННЫЕ, МАССА БОЛЕЕ 8 Т | МАШ.-Ч | 10.6 | 5.978 | 73512.39 | 439604 | 5.088 | 374031.0403 | 5.088 | 374031.0403 | 5.088 | 73512.39 | 374031.0403
5. 5 | 1135 С | МАШИНЫ ПОЛИВОМОЕЧНЫЕ 6000 Л | МАШ.-Ч | 0.91 | 0.5132 | 32537.5 | 16594 | 0.4368 | 14212.38 | 0.4368 | 14212.38 | 0.4368 | 32537.5 | 14212.38
5. 6 | 9219 М | ВОДА | М3 | 20 | 11.28 | 980 | 11054 | 9.6 | 9408 | 9.6 | 9408 | 9.6 | 980 | 9408
5. 7 | 12303 С | ГРАВИЙНО-ПЕСЧАНАЯ СМЕСЬ | М3 | 124 | 69.936 | 5246.6 | 366926.2176 | 59.52 | 850261.056 | 59.52 | 850261.056 | 59.52 | 5246.6 | 312277.632
РАЗДЕЛ 2..ПРОЕЗД К ЖИЛИМ ДОМАМ
6 | Е2707-01-1 | УСТРОЙСТВО АСФАЛЬТОБЕТОННЫХ ПОКРЫТИЙ ДОРОЖЕК ОДНОСЛОЙНЫХ ИЗ МЕЛКОЗЕРНИСТОЙ АСФАЛЬТО-БЕТОННОЙ СМЕСИ ТОЛЩИНОЙ 3 СМ | 100М2 | 2.1
6. 1 | 1 | ЗАТРАТЫ ТРУДА РАБОЧИХ-СТРОИТЕЛЕЙ (3,7:1) | ЧЕЛ.-Ч | 14.4 | 30.24 | 3573.34 | 108058
6. 2 | 3 | ЗАТРАТЫ ТРУДА МАШИНИСТОВ | ЧЕЛ.-Ч | 0.07 | 0.147
6. 3 | 621 С | КАТКИ ДОРОЖНЫЕ САМОХОДНЫЕ ГЛАДКИЕ 8 Т | МАШ.-Ч | 0.71 | 1.491 | 73512.39 | 109533
6. 4 | 2499 С | АВТОМОБИЛИ БОРТОВЫЕ ГРУЗОПОДЪЕМНОСТЬЮ ДО 5 Т | МАШ.-Ч | 0.02 | 0.042 | 28301.9 | 1132
6. 5 | 45059 М | СМЕСЬ АСФАЛЬТОБЕТОННАЯ | Т | 7.14 | 14.994 | 79286 | 1188814.284
7 | Е2707-1-2 К=2 | ПРИ ИЗМЕНЕНИИ ТОЛЩИНЫ ПОКРЫТИЯ НА 0,5 СМ ДОБАВЛЯТЬ 1СМ К НОРМЕ 07-001-1 | 100М2 | 2.1
7. 1 | 1 | ЗАТРАТЫ ТРУДА РАБОЧИХ-СТРОИТЕЛЕЙ (3,7:1) | ЧЕЛ.-Ч | 4.64 | 9.744 | 3573.34 | 34804.1
7. 2 | 621 С | КАТКИ ДОРОЖНЫЕ САМОХОДНЫЕ ГЛАДКИЕ 8 Т | МАШ.-Ч | 0.48 | 1.008 | 73512.39 | 74248
7. 3 | 45059 М | СМЕСЬ АСФАЛЬТОБЕТОННАЯ | Т | 2.42 | 5.082 | 79286 | 402931.452
|  | ИТОГО |  |  |  |  | 50753110.7696 |  | 48068067.0286 |  | 27392382.0286 |  |  | 27392382.0286
|  | Кушимча харажат 22,16% |  |  |  |  | 11246889.3465 |  | 10651883.6535 |  | 6070151.8575 |  |  | 6070151.8575
|  | Жами: |  |  |  |  | 62000000.1161 |  | 58719950.6822 |  | 33462533.8862 |  |  | 33462533.8862
|  | ККС 20% |  |  |  |  | 12400000.0232 |  | 11743990.1364 |  | 6692506.7772 |  |  | 6692506.7772
|  | ХАММАСИ |  |  |  |  | 74400000.1394 |  | 70463940.8186 |  | 40155040.6634 |  |  | 40155040.6634