## Локальная смета
СОГЛАСОВАНО: | [8 empty] | УТВЕРЖДАЮ:
_______________ | [8 empty] | __________________
" _____ " ________________ 2015 г. | [8 empty] | "______ " _______________2015 г.
(наименование стройки)
ЛОКАЛЬНЫЙ СМЕТНЫЙ РАСЧЕТ №
(локальная смета)
на | Текущий ремонт в административном здании
(наименование работ и затрат, наименование объекта)
Основание:
| Сметная стоимость _______________________________________________________________________________________________ |  | ___________________________1014,244 |  | тыс. руб.
| строительных работ _______________________________________________________________________________________________ |  | _______________________________________________________________________________________________836,275 |  | тыс. руб.
| монтажных работ _______________________________________________________________________________________________ |  | _______________________________________________________________________________________________23,254 |  | тыс. руб.
| Средства на оплату труда _______________________________________________________________________________________________ |  | ___________________________25,819 |  | тыс. руб.
| Сметная трудоемкость _______________________________________________________________________________________________ |  | _______________________________________________________________________________________________2887,07 |  | чел.час
Составлен(а) в текущих (прогнозных) ценах по состоянию на ______________
№ пп | Шифр и номер позиции норматива | Наименование работ и затрат, единица измерения | Количество | Стоимость единицы, руб. |  |  | Общая стоимость, руб. |  |  |  | Затраты труда рабочих, чел.-ч, не занятых обслуживанием машин
|  |  |  | всего | эксплуата- ции машин | мате- риалы | Всего | оплаты труда | эксплуата- ции машин | мате- риалы
|  |  |  | оплаты труда | в т.ч. оплаты труда |  |  |  | в т.ч. оплаты труда |  | на единицу | всего
1 | 2 | 3 | 4 | 5 | 6 | 7 | 8 | 9 | 10 | 11 | 12 | 13
Раздел 1. 1 этаж
1 | ТЕРр61-02-7 Пост. Правит.РИ от 25.01.11 №15 | Ремонт штукатурки внутренних стен по камню и бетону цементно-известковым раствором, площадью отдельных мест до 1 м2 толщиной слоя до 20 мм (100 м2 отремонтированной поверхности) | 0.5 | 2572,14 1902,16 | 20,39 7,3 | 649.59 | 1286.07 | 951.08 | 10,2 3,65 | 324.79 | 228.35 | 114.18
2 | ТЕР15-04-005-07 Пост. Правит.РИ от 25.01.11 №15 | Окраска поливинилацетатными водоэмульсионными составами высококачественная по штукатурке стен (100 м2 окрашиваемой поверхности) КОЭФ. К ПОЗИЦИИ: При ремонте и реконструкции зданий и сооружений работы, аналогичные технологическим процессам в новом строительстве ОЗП=1,15; ЭМ=1,25 к расх.; ЗПМ=1,25; ТЗ=1,15; ТЗМ=1,25 | 12.16 | 2730,29 714,73 | 22,04 0,41 | 1993.52 | 33200.33 | 8691.12 | 268,01 4,99 | 24241.2 | 79.0625 | 961.4
3 | ТЕР15-04-005-08 Пост. Правит.РИ от 25.01.11 №15 | Окраска поливинилацетатными водоэмульсионными составами высококачественная по штукатурке потолков (100 м2 окрашиваемой поверхности) КОЭФ. К ПОЗИЦИИ: При ремонте и реконструкции зданий и сооружений работы, аналогичные технологическим процессам в новом строительстве ОЗП=1,15; ЭМ=1,25 к расх.; ЗПМ=1,25; ТЗ=1,15; ТЗМ=1,25 | 0.1 | 3103,05 929,72 | 24,13 0,41 | 2149.2 | 310.31 | 92.97 | 2,41 0,04 | 214.93 | 102.8445 | 10.28
4 | ТЕРр56-02-2 Пост. Правит.РИ от 25.01.11 №15 | Снятие оконных переплетов остекленных (100 м2 оконных переплетов) | 0.004 | 375,97 347,67 | 28,3 10,14 |  | 1.5 | 1.39 | 0,11 0,04 |  | 46.11 | 0.18
5 | ТЕР10-01-034-05 Пост. Правит.РИ от 25.01.11 №15 | Установка в жилых и общественных зданиях оконных блоков из ПВХ профилей поворотных (откидных, поворотно-откидных) с площадью проема до 2 м2 двухстворчатых (100 м2 проемов) 151 951,38 = 163 345,73 - 347 x 6,38 - 214 x 7,60 - 71 x 7,95 - 92 x 66,97 - 61,2 x 7,00 - 800 x 0,50 КОЭФ. К ПОЗИЦИИ: При ремонте и реконструкции зданий и сооружений работы, аналогичные технологическим процессам в новом строительстве ОЗП=1,15; ЭМ=1,25 к расх.; ЗПМ=1,25; ТЗ=1,15; ТЗМ=1,25 | 0.004 | 152300,06 1772,91 | 587,15 23,98 | 149940 | 609.2 | 7.09 | 2,35 0,10 | 599.76 | 215.6825 | 0.86
6 | ТЕРр56-02-2 Пост. Правит.РИ от 25.01.11 №15 | Снятие оконных переплетов остекленных (100 м2 оконных переплетов) | 0.05 | 375,97 347,67 | 28,3 10,14 |  | 18.8 | 17.38 | 1,42 0,51 |  | 46.11 | 2.31
7 | ТЕР15-05-021-01 Пост. Правит.РИ от 25.01.11 №15 | Остекление в построечных условиях металлических переплетов двухслойными стеклопакетами площадью до 0,5 м2 (Прим. в окнах из профилей ПВХ) (100 м2 стеклопакетов) КОЭФ. К ПОЗИЦИИ: При ремонте и реконструкции зданий и сооружений работы, аналогичные технологическим процессам в новом строительстве ОЗП=1,15; ЭМ=1,25 к расх.; ЗПМ=1,25; ТЗ=1,15; ТЗМ=1,25 | 0.05 | 22132,7 1636,25 | 180,81 11,58 | 20315.64 | 1106.64 | 81.81 | 9,04 0,58 | 1015.79 | 204.0215 | 10.2
8 | ТЕРр56-12-11 Пост. Правит.РИ от 25.01.11 №15 | Смена оконных приборов ручки (100 шт. приборов) | 0.03 | 1212,26 197,29 |  | 1014.97 | 36.37 | 5.92 |  | 30.45 | 24.6 | 0.74
9 | ТЕРр56-12-5 Пост. Правит.РИ от 25.01.11 №15 | Смена дверных приборов замки врезные (100 шт. приборов) | 0.03 | 8396,01 587,06 |  | 7808.95 | 251.88 | 17.61 |  | 234.27 | 73.2 | 2.2
10 | ТЕРр56-12-4 Пост. Правит.РИ от 25.01.11 №15 | Смена дверных приборов ручки-кнопки (100 шт. приборов) | 0.02 | 2601,84 130,89 |  | 2470.95 | 52.04 | 2.62 |  | 49.42 | 16.32 | 0.33
11 | ТСЦ-101-2414 Пост. Правит.РИ от 25.01.11 №15 | Панели потолочные с комплектующими «Армстронг» (м2) | 8 | 51.98 |  | 51.98 | 415.84 |  |  | 415.84
12 | ТЕРр57-02-3 Пост. Правит.РИ от 25.01.11 №15 | Разборка покрытий полов из керамических плиток (100 м2 покрытия) | 0.01 | 604,18 560,36 | 43,82 15,7 |  | 6.04 | 5.6 | 0,44 0,16 |  | 69.87 | 0.7
13 | ТЕР11-01-027-06 Пост. Правит.РИ от 25.01.11 №15 | Устройство покрытий на растворе их сухой смеси с приготовлением раствора в построечных условиях из плиток гладких неглазурованных керамических для полов одноцветных (100 м2 покрытия) КОЭФ. К ПОЗИЦИИ: При ремонте и реконструкции зданий и сооружений работы, аналогичные технологическим процессам в новом строительстве ОЗП=1,15; ЭМ=1,25 к расх.; ЗПМ=1,25; ТЗ=1,15; ТЗМ=1,25 | 0.01 | 8266,32 1132,28 | 174,91 54,01 | 6959.13 | 82.66 | 11.32 | 1,75 0,54 | 69.59 | 137.747 | 1.38
14 | ТЕРр63-09-1 Пост. Правит.РИ от 25.01.11 №15 | Ремонт облицовки из керамических глазурованных плиток рядовых на стенах со сменой плиток в одном месте до 10 штук (100 плиток) | 0.01 | 424,59 227,77 | 5,7 0,55 | 191.12 | 4.25 | 2.28 | 0,06 0,01 | 1.91 | 28.05 | 0.28
15 | ТЕРмр01-02-013-01 Пост. Правит.РИ от 25.01.11 №15 | Установка поручня в кабине (1 п. м) | 1.5 | 37,16 35,53 | 0.56 | 1.07 | 55.74 | 53.3 | 0.84 | 1.6 | 3.93 | 5.9
16 | ТСЦ-101-0825 Пост. Правит.РИ от 25.01.11 №15 | Поручень поливинилхлоридный (м) | 1.5 | 11 |  | 11 | 16.5 |  |  | 16.5
17 | ТЕРр62-33-2 Пост. Правит.РИ от 25.01.11 №15 | Окраска масляными составами ранее окрашенных поверхностей радиаторов и ребристых труб отопления за 2 раза (100 м2 окрашиваемой поверхности) | 0.48 | 1037,76 542,03 | 0.84 | 494.89 | 498.12 | 260.17 | 0.4 | 237.55 | 65.94 | 31.65
18 | ТЕР15-01-049-04 Пост. Правит.РИ от 25.01.11 №15 | Облицовка стен по готовому каркасу щитами-картинами из древесностружечных плит фанерованных шпоном (Прим. отбойник для защиты стен) (100 м2 облицовки стен) КОЭФ. К ПОЗИЦИИ: При ремонте и реконструкции зданий и сооружений работы, аналогичные технологическим процессам в новом строительстве ОЗП=1,15; ЭМ=1,25 к расх.; ЗПМ=1,25; ТЗ=1,15; ТЗМ=1,25 | 0.08 | 10738,47 520,21 | 149,21 3 | 10069.05 | 859.08 | 41.62 | 11,94 0,24 | 805.52 | 58.19 | 4.66
Раздел 2. 2 этаж
19 | ТЕРр61-02-7 Пост. Правит.РИ от 25.01.11 №15 | Ремонт штукатурки внутренних стен по камню и бетону цементно-известковым раствором, площадью отдельных мест до 1 м2 толщиной слоя до 20 мм (100 м2 отремонтированной поверхности) | 0.3 | 2572,14 1902,16 | 20,39 7,3 | 649.59 | 771.64 | 570.65 | 6,12 2,19 | 194.87 | 228.35 | 68.51
20 | ТЕР15-04-005-07 Пост. Правит.РИ от 25.01.11 №15 | Окраска поливинилацетатными водоэмульсионными составами высококачественная по штукатурке стен (100 м2 окрашиваемой поверхности) КОЭФ. К ПОЗИЦИИ: При ремонте и реконструкции зданий и сооружений работы, аналогичные технологическим процессам в новом строительстве ОЗП=1,15; ЭМ=1,25 к расх.; ЗПМ=1,25; ТЗ=1,15; ТЗМ=1,25 | 7.6 | 2730,29 714,73 | 22,04 0,41 | 1993.52 | 20750.2 | 5431.95 | 167,5 3,12 | 15150.75 | 79.0625 | 600.88
21 | ТЕРр56-12-11 Пост. Правит.РИ от 25.01.11 №15 | Смена оконных приборов ручки (100 шт. приборов) | 0.03 | 1212,26 197,29 |  | 1014.97 | 36.37 | 5.92 |  | 30.45 | 24.6 | 0.74
22 | ТЕРр56-12-5 Пост. Правит.РИ от 25.01.11 №15 | Смена дверных приборов замки врезные (100 шт. приборов) | 0.02 | 8396,01 587,06 |  | 7808.95 | 167.92 | 11.74 |  | 156.18 | 73.2 | 1.46
23 | ТЕРр56-12-4 Пост. Правит.РИ от 25.01.11 №15 | Смена дверных приборов ручки-кнопки (100 шт. приборов) | 0.02 | 2601,84 130,89 |  | 2470.95 | 52.04 | 2.62 |  | 49.42 | 16.32 | 0.33
24 | ТСЦ-101-2414 Пост. Правит.РИ от 25.01.11 №15 | Панели потолочные с комплектующими «Армстронг» (м2) | 9 | 51.98 |  | 51.98 | 467.82 |  |  | 467.82
25 | ТЕРр62-33-2 Пост. Правит.РИ от 25.01.11 №15 | Окраска масляными составами ранее окрашенных поверхностей радиаторов и ребристых труб отопления за 2 раза (100 м2 окрашиваемой поверхности) | 0.3 | 1037,76 542,03 | 0.84 | 494.89 | 311.33 | 162.61 | 0.25 | 148.47 | 65.94 | 19.78
26 | ТЕРр62-35-2 Пост. Правит.РИ от 25.01.11 №15 | Окраска масляными составами ранее окрашенных металлических решеток и оград без рельефа за 2 раза (100 м2 окрашиваемой поверхности) | 0.08 | 964,34 655,53 | 0.84 | 307.97 | 77.15 | 52.44 | 0.07 | 24.64 | 80.73 | 6.46
27 | ТЕР15-01-049-04 Пост. Правит.РИ от 25.01.11 №15 | Облицовка стен по готовому каркасу щитами-картинами из древесностружечных плит фанерованных шпоном (Прим. отбойник для защиты стен) (100 м2 облицовки стен) КОЭФ. К ПОЗИЦИИ: При ремонте и реконструкции зданий и сооружений работы, аналогичные технологическим процессам в новом строительстве ОЗП=1,15; ЭМ=1,25 к расх.; ЗПМ=1,25; ТЗ=1,15; ТЗМ=1,25 | 0.07 | 10738,47 520,21 | 149,21 3 | 10069.05 | 751.69 | 36.41 | 10,44 0,21 | 704.84 | 58.19 | 4.07
28 | ТЕРр56-02-2 Пост. Правит.РИ от 25.01.11 №15 | Снятие оконных переплетов остекленных (100 м2 оконных переплетов) | 0.06 | 375,97 347,67 | 28,3 10,14 |  | 22.56 | 20.86 | 1,7 0,61 |  | 46.11 | 2.77
29 | ТЕР15-05-021-01 Пост. Правит.РИ от 25.01.11 №15 | Остекление в построечных условиях металлических переплетов двухслойными стеклопакетами площадью до 0,5 м2 (Прим. в окнах из профилей ПВХ) (100 м2 стеклопакетов) КОЭФ. К ПОЗИЦИИ: При ремонте и реконструкции зданий и сооружений работы, аналогичные технологическим процессам в новом строительстве ОЗП=1,15; ЭМ=1,25 к расх.; ЗПМ=1,25; ТЗ=1,15; ТЗМ=1,25 | 0.06 | 22132,7 1636,25 | 180,81 11,58 | 20315.64 | 1327.96 | 98.18 | 10,85 0,69 | 1218.93 | 204.0215 | 12.24
Раздел 3. Лестничные площадки
30 | ТЕРр61-02-7 Пост. Правит.РИ от 25.01.11 №15 | Ремонт штукатурки внутренних стен по камню и бетону цементно-известковым раствором, площадью отдельных мест до 1 м2 толщиной слоя до 20 мм (100 м2 отремонтированной поверхности) | 0.5 | 2572,14 1902,16 | 20,39 7,3 | 649.59 | 1286.07 | 951.08 | 10,2 3,65 | 324.79 | 228.35 | 114.18
31 | ТЕР15-04-005-07 Пост. Правит.РИ от 25.01.11 №15 | Окраска поливинилацетатными водоэмульсионными составами высококачественная по штукатурке стен (100 м2 окрашиваемой поверхности) КОЭФ. К ПОЗИЦИИ: При ремонте и реконструкции зданий и сооружений работы, аналогичные технологическим процессам в новом строительстве ОЗП=1,15; ЭМ=1,25 к расх.; ЗПМ=1,25; ТЗ=1,15; ТЗМ=1,25 | 2.7 | 2730,29 714,73 | 22,04 0,41 | 1993.52 | 7371.78 | 1929.77 | 59,51 1,11 | 5382.5 | 79.0625 | 213.47
32 | ТЕР15-04-005-08 Пост. Правит.РИ от 25.01.11 №15 | Окраска поливинилацетатными водоэмульсионными составами высококачественная по штукатурке потолков (Прим. поверхн. типа потолок) (100 м2 окрашиваемой поверхности) КОЭФ. К ПОЗИЦИИ: При ремонте и реконструкции зданий и сооружений работы, аналогичные технологическим процессам в новом строительстве ОЗП=1,15; ЭМ=1,25 к расх.; ЗПМ=1,25; ТЗ=1,15; ТЗМ=1,25 | 1.04 | 3103,05 929,72 | 24,13 0,41 | 2149.2 | 3227.17 | 966.91 | 25,1 0,43 | 2235.16 | 102.8445 | 106.96
33 | ТЕРр62-35-4 Пост. Правит.РИ от 25.01.11 №15 | Окраска масляными составами ранее окрашенных металлических решеток и оград художественных с рельефом за 2 раза (100 м2 окрашиваемой поверхности) | 0.26 | 1552,6 817,68 | 0.84 | 734.08 | 403.68 | 212.6 | 0.22 | 190.86 | 100.7 | 26.18
34 | ТЕРр62-18-3 Пост. Правит.РИ от 25.01.11 №15 | Окраска масляными составами торцов лестничных маршей (100 м2 окрашиваемой поверхности) | 0.1 | 827,98 334,55 | 8,06 1,09 | 485.37 | 82.8 | 33.46 | 0,81 0,11 | 48.53 | 40.7 | 4.07
Раздел 4. Подвальные помещения
35 | ТЕРр61-02-7 Пост. Правит.РИ от 25.01.11 №15 | Ремонт штукатурки внутренних стен по камню и бетону цементно-известковым раствором, площадью отдельных мест до 1 м2 толщиной слоя до 20 мм (100 м2 отремонтированной поверхности) | 0.2 | 2572,14 1902,16 | 20,39 7,3 | 649.59 | 514.43 | 380.43 | 4,08 1,46 | 129.92 | 228.35 | 45.67
36 | ТЕР15-04-005-07 Пост. Правит.РИ от 25.01.11 №15 | Окраска поливинилацетатными водоэмульсионными составами высококачественная по штукатурке стен (100 м2 окрашиваемой поверхности) КОЭФ. К ПОЗИЦИИ: При ремонте и реконструкции зданий и сооружений работы, аналогичные технологическим процессам в новом строительстве ОЗП=1,15; ЭМ=1,25 к расх.; ЗПМ=1,25; ТЗ=1,15; ТЗМ=1,25 | 3 | 2730,29 714,73 | 22,04 0,41 | 1993.52 | 8190.87 | 2144.19 | 66,12 1,23 | 5980.56 | 79.0625 | 237.19
37 | ТЕР15-04-005-08 Пост. Правит.РИ от 25.01.11 №15 | Окраска поливинилацетатными водоэмульсионными составами высококачественная по штукатурке потолков (100 м2 окрашиваемой поверхности) КОЭФ. К ПОЗИЦИИ: При ремонте и реконструкции зданий и сооружений работы, аналогичные технологическим процессам в новом строительстве ОЗП=1,15; ЭМ=1,25 к расх.; ЗПМ=1,25; ТЗ=1,15; ТЗМ=1,25 | 0.9 | 3103,05 929,72 | 24,13 0,41 | 2149.2 | 2792.75 | 836.75 | 21,72 0,37 | 1934.28 | 102.8445 | 92.56
38 | ТЕРр65-01-2 Пост. Правит.РИ от 25.01.11 №15 | Разборка трубопроводов из водогазопроводных труб диаметром до 63 мм (100 м трубопровода) |  | 535,98 465,63 | 12,13 1,85 | 58.22 |  |  |  |  | 59.62
39 | ТЕРр65-09-7 Пост. Правит.РИ от 25.01.11 №15 | Смена внутренних трубопроводов из стальных труб диаметром до 65 мм (100 м трубопровода) | 0.9 | 9859,57 1432,84 | 258,85 3,92 | 8167.88 | 8873.61 | 1289.56 | 232,97 3,53 | 7351.08 | 158.5 | 142.65
40 | ТСЦ-302-1301 Пост. Правит.РИ от 25.01.11 №15 | Краны водоразборные и туалетные (шт.) | 2 | 39.98 |  | 39.98 | 79.96 |  |  | 79.96
41 | ТСЦ-302-1827 Пост. Правит.РИ от 25.01.11 №15 | Краны шаровые PN25 BALLOMAX под приварку диаметром 65 мм (шт.) | 1 | 1079.57 |  | 1079.57 | 1079.57 |  |  | 1079.57
42 | ТСЦ-302-1423 Пост. Правит.РИ от 25.01.11 №15 | Переходник "Фузиотерм" соединение на сгоне, диаметром 65 мм (шт.) | 10 | 287.84 |  | 287.84 | 2878.4 |  |  | 2878.4
43 | ТСЦ-302-1441 Пост. Правит.РИ от 25.01.11 №15 | Контрдеталь Фузиотерм, сгоны с муфтой, диаметром 65 мм (шт.) | 10 | 814.42 |  | 814.42 | 8144.2 |  |  | 8144.2
44 | ТСЦ-302-1461 Пост. Правит.РИ от 25.01.11 №15 | Фиксатор пластмассовый ординарный для металлополимерных труб размером 1/2" (шт.) | 5 | 2.92 |  | 2.92 | 14.6 |  |  | 14.6
45 | ТСЦ-301-1085 Пост. Правит.РИ от 25.01.11 №15 | Хомуты для крепления трубопроводов Фузиотерм, диаметром 63 мм (шт.) | 70 | 25.85 |  | 25.85 | 1809.5 |  |  | 1809.5
46 | ТСЦ-103-0106 Пост. Правит.РИ от 25.01.11 №15 | Муфты прямые короткие из ковкого чугуна с цилиндрической резьбой максимальным условным проходом 65 мм (10 шт.) | 5 | 151.2 |  | 151.2 | 756 |  |  | 756
Раздел 5. Электромонтажные работы
47 | ТЕРр67-09-1 Пост. Правит.РИ от 25.01.11 №15 | Смена выключателей (100 шт.) | 0.15 | 827,57 205,57 |  | 622 | 124.14 | 30.84 |  | 93.3 | 24.1 | 3.62
48 | ТЕРр67-09-2 Пост. Правит.РИ от 25.01.11 №15 | Смена розеток (100 шт.) | 0.12 | 765,57 205,57 |  | 560 | 91.87 | 24.67 |  | 67.2 | 24.1 | 2.89
49 | ТЕРр67-08-2 Пост. Правит.РИ от 25.01.11 №15 | Смена светильников с люминесцентными лампами (100 шт.) | 0.12 | 21970,66 1476,23 | 2,43 0,87 | 20492 | 2636.48 | 177.15 | 0,29 0,10 | 2459.04 | 163.3 | 19.6
50 | ТЕРр67-03-1 Пост. Правит.РИ от 25.01.11 №15 | Демонтаж кабеля (100 м) |  | 70,96 70,66 | 0,3 0,11 | [5 empty] | 9.64
51 | ТЕРм08-02-399-02 Пост. Правит.РИ от 25.01.11 №15 | Провод в коробах, сечением до 35 мм2 (100 м) | 0.8 | 170,54 41,55 | 73 24,35 | 55.99 | 136.43 | 33.24 | 58,4 19,48 | 44.79 | 4.7 | 3.76
52 | ТСЦ-502-0363 Пост. Правит.РИ от 25.01.11 №15 | Провода для осветительной арматуры на напряжение до 660 В термостойкие с медной жилой в изоляционно-защитной оболочке из кремнийорганической резины марки ПРКА, сечением 1 мм2 (1000 м) | 0.05 | 4175.77 |  | 4175.77 | 208.79 |  |  | 208.79
53 | ФЕРм08-02-390-01 И2-Пр. Минрегион от 21.12.10 №747 | Короба пластмассовые: шириной до 40 мм (100 м) КОЭФ. К ПОЗИЦИИ: территориальная поправка ОЗП=0,941; ЭМ=1,041 к расх.; ЗПМ=0,9796; МАТ=0,988 к расх.; ТЗ=0,941; ТЗМ=0,9796 | 0.5683 | 229,17 145,78 | 32,48 0,12 | 50.91 | 130.24 | 82.85 | 18,46 0,07 | 28.93 | 15.3289 | 8.71
54 | ФССЦ-509-1830 И2-Пр. Минрегион от 15.12.10 №656 | Кабель-канал (короб) "Электропласт" 20x10 мм (м) КОЭФ. К ПОЗИЦИИ: территориальная поправка ОЗП=0,941; ЭМ=1,041 к расх.; ЗПМ=0,9796; МАТ=0,988 к расх.; ТЗ=0,941; ТЗМ=0,9796 | 30 | 1.18 |  | 1.18 | 35.4 |  |  | 35.4
55 | ФССЦ-509-1833 И2-Пр. Минрегион от 15.12.10 №656 | Кабель-канал (короб) "Электропласт" 40x16 мм (м) КОЭФ. К ПОЗИЦИИ: территориальная поправка ОЗП=0,941; ЭМ=1,041 к расх.; ЗПМ=0,9796; МАТ=0,988 к расх.; ТЗ=0,941; ТЗМ=0,9796 | 25 | 2.67 |  | 2.67 | 66.75 |  |  | 66.75
56 | ТЕРр69-09-1 Пост. Правит.РИ от 25.01.11 №15 | Очистка помещений от строительного мусора (100 т мусора) | 0.005 | 1461,66 1461,66 |  |  | 7.31 | 7.31 |  |  | 214.32 | 1.07
57 | ТСЭМ-400051 Пост. Правит.РИ от 25.01.11 №15 | Автомобиль-самосвал, грузоподъемность до 7 т (маш.-ч) | 3 | 104.23 | 104,23 10,9 |  | 312.69 |  | 312,69 32,70
Итого прямые затраты по смете в ценах 2001г. | [6 empty] | 114803.54 | 25737.47 | 1316,47 81,92 | 87749.6 |  | 2887.07
Накладные расходы | [6 empty] | 23450.54
Сметная прибыль | [6 empty] | 12013.23
Итоги по смете:
Итого Строительные работы | [6 empty] | 836274.52 |  |  |  |  | 2842.59
Итого Монтажные работы | [6 empty] | 23254.49 |  |  |  |  | 44.48
Итого | [6 empty] | 859529.01 |  |  |  |  | 2887.07
Справочно, в ценах 2001г.:
Материалы | [6 empty] | 87749.6
Машины и механизмы | [6 empty] | 1316.47
ФОТ | [6 empty] | 25819.39
Накладные расходы | [6 empty] | 23450.54
Сметная прибыль | [6 empty] | 12013.23
НДС 18% | [6 empty] | 154715.22
ВСЕГО по смете | [6 empty] | 1014244.23 |  |  |  |  | 2887.07
Составил: ___________________________
(должность, подпись, расшифровка)
Проверил: ___________________________
(должность, подпись, расшифровка)
Заказчик: ___________________________
(должность, подпись, расшифровка)
М.П.
Подрядчик: ___________________________
(должность, подпись, расшифровка)
М.П.
Инвестор: ___________________________
(должность, подпись, расшифровка)
М.П.
Сдал: ___________________________
(должность, подпись, расшифровка)
Принял: ___________________________
(должность, подпись, расшифровка)