## Лист1
Дефектная ведомость объеов работ по текущему ремонт в административном здании
№ п/п | Наименование работ | единица измерения | количество
1 этаж
1 | ремонт штукатурки отдельными местами площадью до 1 м2. | м2. | 50
2 | высококачественная окраска стен водоэмульсионной краской | м2. | 1216
3 | высококачественная окраска потолков водоэмульсионной краской | м2. | 10
4 | демонтаж поворотной створки оконного блока | м2. | 0.4
5 | установка поворотно-откидной створки оконного блока | м2. | 0.4
6 | замена стеклопакетов | м2 | 5
7 | замена ручек оконных | шт | 3
8 | замена ручек и замков дверных | шт. | 5
9 | замена плит подвесного потолка типа Армстронг | м2 | 8
10 | ремонт покрытий полов из керамической плитки (демонтаж и укладка плиток) | м2 | 1
11 | ремонт покрытий стен из керамической плитки (демонтаж и укладка плиток) | м2 | 1
12 | устройство поручней трубами из оцинкованной стали | м.п. | 1.5
13 | масляная окраска труб и радиаторов отопления | м2 | 48
14 | монтаж отбойников для защиты отделки стен | м.п. | 40
2 этаж
15 | Ремонт штукатурки отдельными местами площадью до 1 м2. | м2. | 30
16 | Высококачественная окраска стен водоэмульсионной краской | м2. | 760
17 | замена плит подвесного потолка типа Армстронг | м2. | 9
18 | масляная окраска труб и радиаторов отопления | м2. | 30
19 | замена стеклопакетов | м2. | 6
20 | замена ручек оконных | шт. | 3
21 | замена ручек и замков дверных | шт. | 4
22 | монтаж отбойников для защиты отделки стен | м.п. | 35
23 | масляная окраска металлических решеток | м2. | 8
24 | масляная окраска труб и радиаторов отопления | м2. | 24
Лестничные площадки
25 | Ремонт штукатурки отдельными местами площадью до 1 м2. | м2. | 50
26 | Высококачественная окраска стен водоэмульсионной краской | м2. | 270
27 | Высококачественная окраска потолков (поверхности типа потолок) водоэмульсионной краской | м2. | 104
28 | масляная окраска металлических решеток, перил | м2. | 26
29 | окраска масляными красками торцов лестничных маршей | м2. | 8
Подвальные помещения
30 | Ремонт штукатурки отдельными местами площадью до 1 м2. | м2. | 20
31 | Высококачественная окраска стен водоэмульсионной краской | м2. | 300
32 | Высококачественная окраска потолков водоэмульсионной краской | м2. | 90
33 | демонтаж трубопровода из стальных труб Ø 63 | м.п | 30
34 | монтаж трубопровода из труб ПВХ Ø 63 | м.п. | 30
Электромонтажные работы
35 | смена электрических выключателей двухклавишных | шт. | 15
36 | смена электрических розеток | шт. | 12
37 | демонтаж электрического провода | м.п. | 200
38 | монтаж электрического провода | м.п. | 230
39 | демонтаж светильников, встраиваемых в подвесной потолок Армстронг | шт. | 12
40 | монтаж светильников, встраиваемых в подвесной потолок Армстронг | шт. | 12