## ЛСР 17 граф
СОГЛАСОВАНО: | [11 empty] | УТВЕРЖДАЮ:
_________________ | [11 empty] | _________________
" _____ " ________________ 2015 г. | [11 empty] | "____" ______________2015 г.
(наименование стройки)
ЛОКАЛЬНЫЙ СМЕТНЫЙ РАСЧЕТ № 1
(локальная смета)
|  | на | Ограждение участка и сарай
(наименование работ и затрат, наименование объекта)
Основание:
|  |  | Сметная стоимость строительных работ _______________________________________________________________________________________________ | [5 empty] | ___________________________2350,211 |  | тыс. руб.
|  |  | Средства на оплату труда _______________________________________________________________________________________________ | [5 empty] | ___________________________15,675 |  | тыс. руб.
|  |  | Сметная трудоемкость _______________________________________________________________________________________________ | [5 empty] | _______________________________________________________________________________________________944,73 |  | чел.час
|  |  | Трудозатраты механизаторов _______________________________________________________________________________________________ | [5 empty] | _______________________________________________________________________________________________474,2 |  | чел.час
Составлен(а) в ФЕР-2001 в редакции 2014 г. в текущих ценах по состоянию на 2 кв. 2015 г.
№ пп | Обосно- вание | Наименование | Ед. изм. | Кол. | Стоимость единицы, руб. |  |  |  | Общая стоимость, руб. |  |  |  | Т/з осн. раб.на ед. | Т/з осн. раб. Всего | Т/з мех. на ед. | Т/з мех. Всего
[5 empty] | Всего | В том числе |  |  | Всего | В том числе
[6 empty] | Осн.З/п | Эк.Маш | З/пМех |  | Осн.З/п | Эк.Маш | З/пМех
1 | 2 | 3 | 4 | 5 | 6 | 7 | 8 | 9 | 10 | 11 | 12 | 13 | 14 | 15 | 16 | 17
Раздел 1. Устройство ограждения и сарая
1 | ФЕР07-01-056-01 Приказ Минстроя РФ от 30.01.14 №31/пр | Монтаж ограждения высотой 2,8 м, с установкой опор НР (19936 руб.): 130% от ФОТ (15335 руб.) СП (13035 руб.): 85% от ФОТ (15335 руб.) | 100 м ограждения | 3,95 (100*4-4-1)/100 | 35967.87 | 2389.09 | 27557.91 | 1493.26 | 142073 | 9437 | 108854 | 5898 | 230.83 | 911.78 | 119.08 | 470.37
2 | ФССЦ-103-1571 Приказ Минстроя РФ от 30.01.14 №31/пр | Трубы стальные квадратные из стали марки ст1-3сп/пс размером 80х80 мм, толщина стенки 3 мм (стойки) | т | 5,23355 133*7,87*5/1000 | 6140.15 |  |  |  | 32135
3 | ФССЦ-201-0849 Приказ Минстроя РФ от 30.01.14 №31/пр | Панели металлические сетчатые | м2 | 913,5 2,03*2,5*180 | 42 |  |  |  | 38367
4 | ФЕР07-01-055-04 Приказ Минстроя РФ от 30.01.14 №31/пр | Устройство ворот распашных: без фундаментов НР (165 руб.): 130% от ФОТ (127 руб.) СП (108 руб.): 85% от ФОТ (127 руб.) | 100 шт. | 0,01 1/100 | 53473.35 | 9710.93 | 25805.6 | 3037.62 | 535 | 97 | 258 | 30 | 1045.31 | 10.45 | 226.35 | 2.26
5 | ФССЦ-201-0253 Приказ Минстроя РФ от 30.01.14 №31/пр | Ворота распашные ВР 3030-УХ Л1 | шт. | 1 | 8948.3 |  |  |  | 8948
6 | ФЕР07-01-055-09 Приказ Минстроя РФ от 30.01.14 №31/пр | Устройство калиток: без установки столбов при металлических оградах и оградах из панелей НР (9 руб.): 130% от ФОТ (7 руб.) СП (6 руб.): 85% от ФОТ (7 руб.) | 100 шт. | 0,01 1/100 | 972.22 | 660.14 | 123.6 |  | 10 | 7 | 1 |  | 77.39 | 0.77
7 | ФССЦ-201-8247 Приказ Минстроя РФ от 30.01.14 №31/пр | Полотна калиток сетчатые из плетеной сетки S=1,25х2,07=2,59 м2, КМ 5В (серия 3.017-1) | шт. | 1 | 623.21 |  |  |  | 623
8 | ФЕР01-02-027-05 Приказ Минстроя РФ от 30.01.14 №31/пр | Планировка площадей: ручным способом, группа грунтов 2 НР (21 руб.): 80% от ФОТ (26 руб.) СП (12 руб.): 45% от ФОТ (26 руб.) | 1000 м2 спланированной площади | 0,0245 7*3,5/1000 | 1049.19 | 1049.19 |  |  | 26 | 26 |  |  | 123 | 3.01
9 | ФЕР08-01-002-02 Приказ Минстроя РФ от 30.01.14 №31/пр | Устройство основания под фундаменты: щебеночного НР (38 руб.): 122% от ФОТ (31 руб.) СП (25 руб.): 80% от ФОТ (31 руб.) | 1 м3 основания | 1,225 7*3,5*0,05 | 239.52 | 19.61 | 49.14 | 5.56 | 293 | 24 | 60 | 7 | 2.4 | 2.94 | 0.54 | 0.66
10 | ФЕР06-01-001-02 Приказ Минстроя РФ от 30.01.14 №31/пр | Устройство бетонных фундаментов общего назначения НР (127 руб.): 105% от ФОТ (121 руб.) СП (79 руб.): 65% от ФОТ (121 руб.) | 100 м3 бетона, бутобетона и железобетона в деле | 0,0245 7*3,5*0,1/100 | 69290.54 | 4567.82 | 2573.51 | 383.76 | 1698 | 112 | 63 | 9 | 535.5 | 13.12 | 28.49 | 0.7
11 | ФЕР10-02-050-01 Приказ Минстроя РФ от 30.01.14 №31/пр | Устройство сарая НР (33 руб.): 118% от ФОТ (28 руб.) СП (18 руб.): 63% от ФОТ (28 руб.) | 10 м3 | 1,38 6*2,3/10 | 34.73 | 17.93 | 16.8 | 2.03 | 48 | 25 | 23 | 3 | 1.93 | 2.66 | 0.15 | 0.21
12 | прайс-лист Приказ Минстроя РФ от 30.01.14 №31/пр | Стоимость сарая 35500:1,18:7,15*1,02=429,18 | компл. | 1 | 429.18 |  |  |  | 429
Итого по разделу 1 Устройство ограждения | [8 empty] | 258797 |  |  |  |  | 944.73 |  | 474.2
ИТОГИ ПО СМЕТЕ:
Итого прямые затраты по смете в ценах 2001г. | [8 empty] | 225185 | 9728 | 109259 | 5947 |  | 944.73 |  | 474.2
Накладные расходы | [8 empty] | 20329
Сметная прибыль | [8 empty] | 13283
ВСЕГО по смете | [8 empty] | 2350211 |  |  |  |  | 944.73 |  | 474.2
Бетонные и железобетонные сборные конструкции в промышленном строительстве:
Итого Поз. 1, 4, 6-7, 12 | [8 empty] | 143670 | 9541 | 109113 | 5928 |  | 923 |  | 472.63
Накладные расходы 130% ФОТ (от 15 469) | [8 empty] | 20110
Сметная прибыль 85% ФОТ (от 15 469) | [8 empty] | 13149
Итого c накладными и см. прибылью | [8 empty] | 176929 |  |  |  |  | 923 |  | 472.63
Материалы:
Итого Поз. 2-3, 5 | [8 empty] | 79450
Земляные работы, выполняемые по другим видам работ (подготовительным, сопутствующим, укрепительным):
Итого Поз. 8 | [8 empty] | 26 | 26 |  |  |  | 3.01
Накладные расходы 80% ФОТ (от 26) | [8 empty] | 21
Сметная прибыль 45% ФОТ (от 26) | [8 empty] | 12
Итого c накладными и см. прибылью | [8 empty] | 59 |  |  |  |  | 3.01
Конструкции из кирпича и блоков:
Итого Поз. 9 | [8 empty] | 293 | 24 | 60 | 7 |  | 2.94 |  | 0.66
Накладные расходы 122% ФОТ (от 31) | [8 empty] | 38
Сметная прибыль 80% ФОТ (от 31) | [8 empty] | 25
Итого c накладными и см. прибылью | [8 empty] | 356 |  |  |  |  | 2.94 |  | 0.66
Бетонные и железобетонные монолитные конструкции в промышленном строительстве:
Итого Поз. 10 | [8 empty] | 1698 | 112 | 63 | 9 |  | 13.12 |  | 0.7
Накладные расходы 105% ФОТ (от 121) | [8 empty] | 127
Сметная прибыль 65% ФОТ (от 121) | [8 empty] | 79
Итого c накладными и см. прибылью | [8 empty] | 1904 |  |  |  |  | 13.12 |  | 0.7
Деревянные конструкции:
Итого Поз. 11 | [8 empty] | 48 | 25 | 23 | 3 |  | 2.66 |  | 0.21
Накладные расходы 118% ФОТ (от 28) | [8 empty] | 33
Сметная прибыль 63% ФОТ (от 28) | [8 empty] | 18
Итого c накладными и см. прибылью | [8 empty] | 99 |  |  |  |  | 2.66 |  | 0.21
Итого | [8 empty] | 258797 |  |  |  |  | 944.73 |  | 474.2
В том числе:
Материалы | [8 empty] | 106198
Машины и механизмы | [8 empty] | 109259
ФОТ | [8 empty] | 15675
Накладные расходы | [8 empty] | 20329
Сметная прибыль | [8 empty] | 13283
Временные здания и сооружения п.5.4 ГСН 81-05-01-2001. 3,1% | [8 empty] | 8023
Итого | [8 empty] | 266820
Зимнее удорожание п.9 ГСН 81-05-02-2007. 4,4% | [8 empty] | 11740
Итого | [8 empty] | 278560
Приложение № 1 к Письму Минстроя России от 26.06.2015г № 19823-ЮР/08 278 560 * 7,15 | [8 empty] | 1991704
НДС 18% | [8 empty] | 358507
ВСЕГО по смете | [8 empty] | 2350211 |  |  |  |  | 944.73 |  | 474.2
Составил: ___________________________
(должность, подпись, расшифровка)
Проверил: ___________________________
(должность, подпись, расшифровка)