## Мои данные
УТВЕРЖДАЮ | [6 empty] | СОГЛАСОВАНО
___________________// | [6 empty] | ___________________//
"___" __________ 200_ г. | [6 empty] | "____" _____________ 200_ г.
Разное
(наименование стройки)
ЛОКАЛЬНАЯ СМЕТА №
(локальный сметный расчет)
на Эксплуатаионные испытания административного здания
(наименование работ и затрат, наименование объекта)
Основание:
[7 empty] | в базисном уровне цен |  | в текущем уровне цен
|  |  |  | Сметная стоимость |  |  | 4968,87 руб. |  | 84170,58 руб.
|  |  |  | Средства на оплату труда |  |  | 2054,1 руб. |  | 38144,92 руб.
Составлен(а) в ценах на
№ п/п | Шифр расценки и коды ресурсов | Наименование работ и затрат | Единица измерения | Кол-во единиц | Цена на ед. изм., руб. | Коэф. поправочные к позиции | Всего в базисных ценах, руб. | Коэф. пересчета | Всего в текущих (прогнозных) ценах, руб. | Справочно
ЗТР, ЗТМ, всего чел.-час
1 | 2 | 3 | 4 | 5 | 6 | 7 | 8 | 9 | 10 | 11
1 | ФЕРп01-11-010-01 | Измерение сопротивления растеканию тока: заземлителя | 1 измерение | 4 | 19.21 |  |  | Октябрь 2012 |  | 6
|  | ЗП |  |  | 19.21 |  | 76.84 | 18.57 | 1426.92
ЭМ
|  | в т.ч. ЗПМ | [5 empty] | 18.57
МР
|  | НР от ФОТ | % | 65 |  |  | 49.95 | 0.85 | 784.81
|  | СП от ФОТ | % | 40 |  |  | 30.74 | 0.8 | 456.61
[7 empty] | 157.53 |  | 2668.34
2 | ФЕРп01-11-011-01 | Проверка наличия цепи между заземлителями и заземленными элементами | 100 точек | 0.72 | 204.88 |  |  | Октябрь 2012 |  | 11.52
|  | ЗП |  |  | 204.88 |  | 147.51 | 18.57 | 2739.33
ЭМ
|  | в т.ч. ЗПМ | [5 empty] | 18.57
МР
|  | НР от ФОТ | % | 65 |  |  | 95.88 | 0.85 | 1506.63
|  | СП от ФОТ | % | 40 |  |  | 59 | 0.8 | 876.59
[7 empty] | 302.39 |  | 5122.55
3 | ФЕРп01-11-013-01 | Замер полного сопротивления цепи "фаза-нуль" | 1 токоприемник | 63 | 19.21 |  |  | Октябрь 2012 |  | 94.5
|  | ЗП |  |  | 19.21 |  | 1210.23 | 18.57 | 22473.99
ЭМ
|  | в т.ч. ЗПМ | [5 empty] | 18.57
МР
|  | НР от ФОТ | % | 65 |  |  | 786.65 | 0.85 | 12360.69
|  | СП от ФОТ | % | 40 |  |  | 484.09 | 0.8 | 7191.68
[7 empty] | 2480.97 |  | 42026.36
4 | ФЕРп01-11-028-01 | Измерение сопротивления изоляции мегаомметром: кабельных и других линий напряжением до 1 кВ, предназначенных для передачи электроэнергии к распределительным устройствам, щитам, шкафам, коммутационным аппаратам и электропотребителям | 1 линия | 121 | 5.12 |  |  | Октябрь 2012 |  | 48.4
|  | ЗП |  |  | 5.12 |  | 619.52 | 18.57 | 11504.68
ЭМ
|  | в т.ч. ЗПМ | [5 empty] | 18.57
МР
|  | НР от ФОТ | % | 65 |  |  | 402.69 | 0.85 | 6327.57
|  | СП от ФОТ | % | 40 |  |  | 247.81 | 0.8 | 3681.5
[7 empty] | 1270.02 |  | 21513.75
Итого по разделу 1 Новый Раздел | [8 empty] | 71331
Итого прямые затраты по смете в текущих ценах | [8 empty] | 38144.92
Накладные расходы | [8 empty] | 20979.71
Сметная прибыль | [8 empty] | 12206.37
Итоги по смете:
Пусконаладочные работы: 'вхолостую' - 80%, 'под нагрузкой' - 20% | [8 empty] | 71331
Итого | [8 empty] | 71331
В том числе:
ФОТ | [8 empty] | 38144.92
Накладные расходы | [8 empty] | 20979.71
Сметная прибыль | [8 empty] | 12206.37
НДС 18% | [8 empty] | 12839.58
ВСЕГО по смете | [8 empty] | 84170.58
Составил: ___________________
Проверил: ___________________
Выровнять
Note on A4: /<Заказчик>/
Note on H4: /<Подрядчик>/
Note on A8: <Наименование стройки>
Note on A12: <Индекс/ЛН локальной сметы>
Note on A15: на <Наименование локальной сметы>, <Наименование объекта>
Note on A18: <Основание>
Note on H20: <Итого по расчету> руб.
Note on J20: <Итого по расчету> руб.
Note on H21: <Итого ФОТ> руб.
Note on J21: <Итого ФОТ> руб.
Note on A26: <Номер позиции по смете>
Note on B26: <Обоснование (код) позиции>
Note on C26: <Наименование (текстовая часть) расценки> <Формула расчета стоимости единицы>
Note on D26: <Ед. измерения по расценке>
Note on E26: <Количество всего (физ. объем) по позиции><Нормы НР 2001г. по позиции><Нормы СП 2001г. по позиции>
Note on F26: <Исходное значение ПЗ по позиции на единицу>
Note on G26: <К-т к позиции на прямые затраты><К-т к позиции на основную з/п><К-т к позиции на эксплуатацию машин><К-т к позиции на з/п машинистов><К-т к позиции на материалы><К-т к позиции на трудозатраты рабочих> <К-т к позиции на трудозатраты механизаторов> <К-ты к НР по позиции для баз.цен><К-ты к СП по позиции для баз.цен>
Note on H26: <Общая стоимость ПЗ по позиции в базисных ценах с учетом к-тов к итогам> <Сумма НР по позиции при расчете в базисных ценах><Сумма СП по позиции при расчете в базисных ценах>
Note on I26: <Наименование индекса к позиции> <Индекс к позиции на ОЗП><Индекс к позиции на ЭМ><Индекс к позиции на ЗПМ><Индекс к позиции на МАТ><Индекс к СМР><К-ты к НР по позиции для БИМ><К-ты к СП по позиции для БИМ>
Note on J26: <Общая стоимость ПЗ по позиции для БИМ до начисления НР и СП><Сумма НР по позиции для БИМ><Сумма СП по позиции для БИМ>
Note on K26: <ТЗ по позиции всего><ТЗМ по позиции всего>
Note on A60: <Текстовая часть (итоги)>
Note on J60: <Прямые затраты (итоги)>
Note on K60: <Пустой идентификатор>
Note on B76: <Составил>
Note on B78: <Проверил>