## Смета по ТСН-2001
Smeta.RU (495) 974-1589
Форма № 1а
| "СОГЛАСОВАНО" |  |  |  |  | "УТВЕРЖДАЮ"
| ______________________ |  |  |  |  | ______________________
| "_____"________________ 2019 г. |  |  |  |  | "_____"________________ 2019 г.
(наименование стройки)
ЛОКАЛЬНАЯ СМЕТА № 01
(локальный сметный расчет)
Огнезащита металлических конструкций
(наименование работ и затрат, наименование объекта)
Кроме того:
[5 empty] | Возврат материалов |  |  | 0 |  | тыс.руб
Составлен(а) в уровне текущих (прогнозных) цен ТСН-2001 строительство №148 январь 2019 года
№№ п/п | Шифр расценки и коды ресурсов | Наименование работ и затрат | Единица измерения | Кол-во единиц | Цена на ед. изм. руб. | Попра-вочные коэфф. | Коэфф. зимних удоро-жаний | Коэфф. пересчета | ВСЕГО затрат, руб. | Справочно
ЗТР, всего чел.-час
Ст-ть ед. с начислен.
1 | 2 | 3 | 4 | 5 | 6 | 7 | 8 | 9 | 10 | 11
Раздел: Вариант 1
1 | 3.13-44-1 | ОГНЕЗАЩИТНОЕ ПОКРЫТИЕ МЕТАЛЛОКОНСТРУКЦИЙ СОСТАВОМ (PROTEC SUF-01) ТОЛЩИНОЙ СЛОЯ 5 ММ | 100 м2 | 0.01 | [6 empty] | 3.13-44-1 СОСТАВ РАБОТ: |  | 18.35 | 318.41 | 13.46 | 153.59 | 0.53 | 10.1
|  | Объем: 0,01=1/100 | [8 empty] | 1. Очистка поверхности металлоконструкций от пыли, наплывов раствора (1).
|  | ЗП |  |  | 1669.57 |  | 1.047 | 21.43 | 374.6 |  | 2. Защита помещения от брызг полиэтиленовой пленкой (1).
|  | ЭМ |  |  | 397.25 |  | 1.047 | 4.7 | 19.55 |  | 3. Приготовление состава.
|  | в т.ч. ЗПМ |  |  | 28.42 |  | 1.047 | 21.43 | 6.43 |  | 4. Нанесение огнезащитного состава.
|  | МР |  |  | 292.13 |  | 1 | 3.88 | 11.33 |  | 5. Установка, разборка и перемещение подмостей (1).
1,1 | прайс-лист | Огнезащитный состав (обмазка) PROTEC SUF-01 | кг | 7 | 650 | )/1,2*1,02 | 1 | 1 | 3867.5 |  |  |  | 0 | 0 | 0 | 0 | 0 | 0
|  | НР от ЗП | % | 85 |  |  |  |  | 318.41
|  | СП от ЗП | % | 41 |  |  |  |  | 153.59
|  | НР и СП от ЗПМ | % | 157 |  |  |  |  | 10.1
|  | ЗТР | чел-ч | 121.86 |  |  | 1.047 |  |  | 1.2759
[8 empty] | 4755.08 |  | 475508 |  | 4755.08
Итого по разделу: Вариант 1 | [7 empty] | 4755.08
Итого по ТСН-2001.16 | [7 empty] | 0
Итого возвратных сумм | [7 empty] | 0
Раздел: вариант 2
1 | 3.13-17-6 | ОЧИСТКА ПОВЕРХНОСТИ ЩЕТКАМИ | м2 | 1 | [8 empty] | 11.06 | 191.81 | 8.11 | 92.52 | 0 | 0
|  | ЗП |  |  | 10.06 |  | 1.047 | 21.43 | 225.66
|  | НР от ЗП | % | 85 |  |  |  |  | 191.81
|  | СП от ЗП | % | 41 |  |  |  |  | 92.52
|  | ЗТР | чел-ч | 0.9 |  |  | 1.047 |  |  | 0.9423
[8 empty] | 509.99 |  | 509.99 |  | 509.99
2 | 3.13-17-7 | ОБЕСПЫЛИВАНИЕ | м2 | 1 | [8 empty] | 0.86 | 14.93 | 0.63 | 7.2 | 0.14 | 2.68
|  | ЗП |  |  | 0.78 |  | 1.047 | 21.43 | 17.57
|  | ЭМ |  |  | 0.87 |  | 1.047 | 5.25 | 4.78
|  | в т.ч. ЗПМ |  |  | 0.08 |  | 1.047 | 21.43 | 1.71
|  | НР от ЗП | % | 85 |  |  |  |  | 14.93
|  | СП от ЗП | % | 41 |  |  |  |  | 7.2
|  | НР и СП от ЗПМ | % | 157 |  |  |  |  | 2.68
|  | ЗТР | чел-ч | 0.07 |  |  | 1.047 |  |  | 0.07329
[8 empty] | 47.16 |  | 47.16 |  | 47.16
3 | 3.13-18-2 | ОБЕЗЖИРИВАНИЕ МЕТАЛЛИЧЕСКОЙ ПОВЕРХНОСТИ ОБОРУДОВАНИЯ И ТРУБ ДИАМЕТРОМ БОЛЕЕ 500 ММ УАЙТ-СПИРИТОМ | 100 м2 | 0.01 | [8 empty] | 0.56 | 9.66 | 0.41 | 4.66 | 0 | 0
Объем: 0,01=1/100
|  | ЗП |  |  | 51.04 |  | 1.047 | 21.43 | 11.36
|  | ЭМ |  |  | 1.49 |  | 1.047 | 8.46 | 0.17
|  | МР |  |  | 413.66 |  | 1 | 5.36 | 22.19
|  | НР от ЗП | % | 85 |  |  |  |  | 9.66
|  | СП от ЗП | % | 41 |  |  |  |  | 4.66
|  | ЗТР | чел-ч | 4.45 |  |  | 1.047 |  |  | 0.046591
[8 empty] | 48.04 |  | 4804 |  | 48.04
4 | 3.13-23-2 | ОГНЕЗАЩИТА МЕТАЛЛИЧЕСКИХ КОНСТРУКЦИЙ СОСТАВОМ (PROTEC SUF-01) | 100 м2 | 0.01 | [6 empty] | 3.13-44-1 СОСТАВ РАБОТ: |  | 2.03 | 35.16 | 1.49 | 16.96 | 0.18 | 3.36
|  | Объем: 0,01=1/100 | [8 empty] | 1. Приготовление состава.
|  | ЗП |  |  | 184.65 |  | 1.047 | 21.43 | 41.36 |  | 2. Нанесение огнезащитного покрытия.
|  | ЭМ |  |  | 45.95 |  | 1.047 | 6.92 | 3.32 |  | 3. Контроль качества покрытия.
|  | в т.ч. ЗПМ |  |  | 9.2 |  | 1.047 | 21.43 | 2.14
|  | МР |  |  | 3.16 |  | 1 | 5.28 | 0.16
4,1 | прайс-лист | Огнезащитный состав (обмазка) PROTEC SUF-01 | кг | 7 | 650 | )/1,2*1,02 | 1 | 1 | 3867.5 |  |  |  | 0 | 0 | 0 | 0 | 0 | 0
|  | НР от ЗП | % | 85 |  |  |  |  | 35.16
|  | СП от ЗП | % | 41 |  |  |  |  | 16.96
|  | НР и СП от ЗПМ | % | 157 |  |  |  |  | 3.36
|  | ЗТР | чел-ч | 12.1 |  |  | 1.047 |  |  | 0.12669
[8 empty] | 3967.82 |  | 396782 |  | 3967.82
Итого по разделу: вариант 2 | [7 empty] | 4573.01
Итого по ТСН-2001.16 | [7 empty] | 0
Итого возвратных сумм | [7 empty] | 0