## Локальная смета
СОГЛАСОВАНО: | [7 empty] | УТВЕРЖДАЮ:
______________ | [7 empty] | ____________
" _____ " ________________ 2011 г. | [7 empty] | "______ " _______________2011 г.
(наименование стройки)
ЛОКАЛЬНЫЙ СМЕТНЫЙ РАСЧЕТ №
(локальная смета)
на | баня на 15 мест, 951-э
(наименование работ и затрат, наименование объекта)
Основание:
| Сметная стоимость _______________________________________________________________________________________________ |  | ___________________________1033,511 |  | тыс. руб.
| строительных работ _______________________________________________________________________________________________ |  | _______________________________________________________________________________________________992,201 |  | тыс. руб.
| монтажных работ _______________________________________________________________________________________________ |  | _______________________________________________________________________________________________41,310 |  | тыс. руб.
| Средства на оплату труда _______________________________________________________________________________________________ |  | ___________________________104,130 |  | тыс. руб.
| Сметная трудоемкость _______________________________________________________________________________________________ |  | _______________________________________________________________________________________________7347,68 |  | чел.час
Составлен(а) в текущих (прогнозных) ценах по состоянию на _______201_ г.
№ пп | Шифр и номер позиции норматива | Наименование работ и затрат, единица измерения | Количество | Стоимость единицы, руб. |  | Общая стоимость, руб. |  |  | Затраты труда рабочих, чел.-ч, не занятых обслуживанием машин
|  |  |  | всего | эксплуатации машин | Всего | оплаты труда | эксплуатация машин
|  |  |  | оплаты труда | в т.ч. оплаты труда |  |  | в т.ч. оплаты труда | на единицу | всего
1 | 2 | 3 | 4 | 5 | 6 | 7 | 8 | 9 | 10 | 11
Раздел 1. Земляные работы
1 | ТЕР01-01-006-04 Постан.Правит.Свердл.обл. от 10.11.10 №1616-ПП | Разработка грунта в котлованах объемом до 500 м3 экскаваторами с ковшом вместимостью 0,25 м3, группа грунтов 1 (1000 м3 грунта) НР (44 руб.): 95% от ФОТ СП (23 руб.): 50% от ФОТ | 0.066 | 3772.84 | 3772,84 700,40 | 249 |  | 249 46
2 | ТЕР01-01-006-05 Постан.Правит.Свердл.обл. от 10.11.10 №1616-ПП | Разработка грунта в котлованах объемом до 500 м3 экскаваторами с ковшом вместимостью 0,25 м3, группа грунтов 2 (1000 м3 грунта) НР (35 руб.): 95% от ФОТ СП (19 руб.): 50% от ФОТ | 0.04 | 4964.26 | 4964,26 921,58 | 199 |  | 199 37
3 | ТЕР01-01-009-22 Постан.Правит.Свердл.обл. от 10.11.10 №1616-ПП | Разработка траншей экскаватором «обратная лопата» с ковшом вместимостью 0,25 м3, группа грунтов 1 (1000 м3 грунта) НР (14 руб.): 95% от ФОТ СП (8 руб.): 50% от ФОТ | 0.023 | 3474.98 | 3474,98 645,11 | 80 |  | 80 15
4 | ТЕР01-01-009-23 Постан.Правит.Свердл.обл. от 10.11.10 №1616-ПП | Разработка траншей экскаватором «обратная лопата» с ковшом вместимостью 0,25 м3, группа грунтов 2 (1000 м3 грунта) НР (36 руб.): 95% от ФОТ СП (19 руб.): 50% от ФОТ | 0.046 | 4467.83 | 4467,83 829,42 | 206 |  | 206 38
5 | ТЕР01-02-057-01 Постан.Правит.Свердл.обл. от 10.11.10 №1616-ПП | Разработка грунта вручную в траншеях глубиной до 2 м без креплений с откосами, группа грунтов 1 (100 м3 грунта) НР (27 руб.): 80% от ФОТ СП (15 руб.): 45% от ФОТ | 0.026 | 1296,82 1296,82 |  | 34 | 34 |  | 118 | 3.07
6 | ТЕР01-02-057-02 Постан.Правит.Свердл.обл. от 10.11.10 №1616-ПП | Разработка грунта вручную в траншеях глубиной до 2 м без креплений с откосами, группа грунтов 2 (100 м3 грунта) НР (54 руб.): 80% от ФОТ СП (31 руб.): 45% от ФОТ | 0.04 | 1692,46 1692,46 |  | 68 | 68 |  | 154 | 6.16
7 | ТЕР01-02-061-02 Постан.Правит.Свердл.обл. от 10.11.10 №1616-ПП | Засыпка вручную траншей, пазух котлованов и ям, группа грунтов 2 (100 м3 грунта) НР (173 руб.): 80% от ФОТ СП (97 руб.): 45% от ФОТ | 0.21 | 1027,4 1027,40 |  | 216 | 216 |  | 97.2 | 20.41
8 | ТЕР01-01-030-05 Постан.Правит.Свердл.обл. от 10.11.10 №1616-ПП | Разработка грунта с перемещением до 10 м бульдозерами мощностью 79 кВт (108 л.с.), группа грунтов 1 (1000 м3 грунта) НР (15 руб.): 95% от ФОТ СП (8 руб.): 50% от ФОТ | 0.154 | 645.17 | 645,17 102,37 | 99 |  | 99 16
9 | ТЕР01-01-030-13 Постан.Правит.Свердл.обл. от 10.11.10 №1616-ПП | При перемещении грунта на каждые последующие 10 м добавлять к расценке 01-01-030-05 (1000 м3 грунта) НР (13 руб.): 95% от ФОТ СП (7 руб.): 50% от ФОТ | 0.154 | 558.79 | 558,79 88,66 | 86 |  | 86 14
10 | ТЕР01-01-036-02 Постан.Правит.Свердл.обл. от 10.11.10 №1616-ПП | Планировка площадей бульдозерами мощностью 79 кВт (108 л.с.) (1000 м2 спланированной поверхности за 1 проход бульдозера) НР (6 руб.): 95% от ФОТ СП (3 руб.): 50% от ФОТ | 1.318 | 26.66 | 26,66 4,23 | 35 |  | 35 6
Раздел 2. Фундамент
11 | ТЕР08-01-002-02 Постан.Правит.Свердл.обл. от 10.11.10 №1616-ПП | Устройство основания под фундаменты щебеночного (1 м3 основания) НР (997 руб.): 122% от ФОТ СП (654 руб.): 80% от ФОТ | 23.27 | 288,26 27,62 | 67,69 7,48 | 6708 | 643 | 1575 174 | 2.4 | 55.85
12 | ТЕР07-05-001-04 Постан.Правит.Свердл.обл. от 10.11.10 №1616-ПП | Установка блоков стен подвалов массой более 1,5 т (100 шт. сборных конструкций) НР (2336 руб.): 155% от ФОТ СП (1507 руб.): 100% от ФОТ | 0.59 | 13343,56 1639,37 | 8476,38 915,82 | 7873 | 967 | 5001 540 | 129.8 | 76.58
13 | ТЕР07-05-001-03 Постан.Правит.Свердл.обл. от 10.11.10 №1616-ПП | Установка блоков стен подвалов массой до 1,5 т (100 шт. сборных конструкций) НР (1141 руб.): 155% от ФОТ СП (736 руб.): 100% от ФОТ | 0.37 | 9160,51 1313,65 | 5582,52 676,13 | 3389 | 486 | 2066 250 | 104.01 | 38.48
14 | ТЕР07-05-001-02 Постан.Правит.Свердл.обл. от 10.11.10 №1616-ПП | Установка блоков стен подвалов массой до 1 т (100 шт. сборных конструкций) НР (1135 руб.): 155% от ФОТ СП (732 руб.): 100% от ФОТ | 0.54 | 5953,9 913,53 | 3509,02 442,26 | 3215 | 493 | 1895 239 | 74.15 | 40.04
15 | ТЕР07-05-001-01 Постан.Правит.Свердл.обл. от 10.11.10 №1616-ПП | Установка блоков стен подвалов массой до 0,5 т (100 шт. сборных конструкций) НР (570 руб.): 155% от ФОТ СП (368 руб.): 100% от ФОТ | 0.38 | 4198,2 650,99 | 2496,51 319,05 | 1595 | 247 | 949 121 | 52.84 | 20.08
16 | ТСЦ-403-8014 Постан.Правит.Свердл.обл. от 10.11.10 №1616-ПП | Блоки бетонные стен подвалов сплошные (ГОСТ13579-78) ФБС24-6-6-Т /бетон В7,5 (М100), объем 0,815 м3, расход арматуры 2,36 кг/ (шт.) | 59 | 519.51 |  | 30651
17 | ТСЦ-403-8010 Постан.Правит.Свердл.обл. от 10.11.10 №1616-ПП | Блоки бетонные стен подвалов сплошные (ГОСТ13579-78) ФБС12-6-6-Т /бетон В7,5 (М100), объем 0,398 м3, расход арматуры 1,46 кг/ (шт.) | 21 | 262.28 |  | 5508
18 | ТСЦ-403-8004 Постан.Правит.Свердл.обл. от 10.11.10 №1616-ПП | Блоки бетонные стен подвалов сплошные (ГОСТ13579-78) ФБС9-6-6-Т /бетон В7,5 (М100), объем 0,293 м3, расход арматуры 1,46 кг/ (шт.) | 8 | 199.42 |  | 1595
19 | ТСЦ-403-8012 Постан.Правит.Свердл.обл. от 10.11.10 №1616-ПП | Блоки бетонные стен подвалов сплошные (ГОСТ13579-78) ФБС24-4-6-Т /бетон В7,5 (М100), объем 0,543 м3, расход арматуры 1,46 кг/ (шт.) | 37 | 346.12 |  | 12806
20 | ТСЦ-403-8008 Постан.Правит.Свердл.обл. от 10.11.10 №1616-ПП | Блоки бетонные стен подвалов сплошные (ГОСТ13579-78) ФБС12-4-6-Т /бетон В7,5 (М100), объем 0,265 м3, расход арматуры 1,46 кг/ (шт.) | 25 | 180.37 |  | 4509
21 | ТСЦ-403-8002 Постан.Правит.Свердл.обл. от 10.11.10 №1616-ПП | Блоки бетонные стен подвалов сплошные (ГОСТ13579-78) ФБС9-4-6-Т /бетон В7,5 (М100), объем 0,195 м3, расход арматуры 0,76 кг/ (шт.) | 34 | 132.72 |  | 4512
22 | ТСЦ-403-8005 Постан.Правит.Свердл.обл. от 10.11.10 №1616-ПП | Блоки бетонные стен подвалов сплошные (ГОСТ13579-78) ФБС12-4-3-Т /бетон В7,5 (М100), объем 0,127 м3, расход арматуры 0,74 кг/ (шт.) | 4 | 86.44 |  | 346
23 | ТЕР07-01-001-02 Постан.Правит.Свердл.обл. от 10.11.10 №1616-ПП | Укладка блоков и плит ленточных фундаментов при глубине котлована до 4 м, масса конструкций до 1,5 т (100 шт. сборных конструкций) НР (1019 руб.): 130% от ФОТ СП (666 руб.): 85% от ФОТ | 0.46 | 8118,44 1142,92 | 3992,1 560,80 | 3734 | 526 | 1836 258 | 91.58 | 42.13
24 | ТСЦ-403-0074 Постан.Правит.Свердл.обл. от 10.11.10 №1616-ПП | Блоки железобетонные фундаментные (м3) | 19.67 | 1056.28 |  | 20777
25 | ТЕР07-05-007-10 Постан.Правит.Свердл.обл. от 10.11.10 №1616-ПП | Укладка перемычек массой до 0,3 т (100 шт. сборных конструкций) НР (462 руб.): 155% от ФОТ СП (298 руб.): 100% от ФОТ | 0.78 | 2709,38 216,96 | 2324,12 165,26 | 2113 | 169 | 1813 129 | 17.61 | 13.74
26 | ТСЦ-403-0456 Постан.Правит.Свердл.обл. от 10.11.10 №1616-ПП | Перемычка брусковая 3ПБ-13-37-п /бетон В15 (М200), объем 0,034 м3, расход ар-ры 2,06 кг / (серия 1.038.1-1 вып. 1) (шт.) | 36 | 91.58 |  | 3297
27 | ТСЦ-403-0447 Постан.Правит.Свердл.обл. от 10.11.10 №1616-ПП | Перемычка брусковая 2ПБ-13-1-п /бетон В15 (М200), объем 0,022 м3, расход ар-ры 0,57 кг / (серия 1.038.1-1 вып. 1) (шт.) | 11 | 54.17 |  | 596
28 | ТСЦ-403-0445 Постан.Правит.Свердл.обл. от 10.11.10 №1616-ПП | Перемычка брусковая 2ПБ10-1-п /бетон В15 (М200), объем 0,017 м3, расход ар-ры 0,50 кг / (серия 1.038.1-1 вып. 1) (шт.) | 7 | 42.38 |  | 297
29 | ТСЦ-403-0450 Постан.Правит.Свердл.обл. от 10.11.10 №1616-ПП | Перемычка брусковая 2ПБ-19-3-п /бетон В15 (М200), объем 0,033 м3, расход ар-ры 0,11 кг / (серия 1.038.1-1 вып. 1) (шт.) | 13 | 83.45 |  | 1085
30 | ТСЦ-403-0462 Постан.Правит.Свердл.обл. от 10.11.10 №1616-ПП | Перемычка брусковая 5ПБ18-27 /бетон В15 (М200), объем 0,10 м3, расход ар-ры 3,76 кг / (серия 1.038.1-1 вып. 1) (шт.) | 11 | 254.4 |  | 2798
31 | ТЕР09-03-014-01 Постан.Правит.Свердл.обл. от 10.11.10 №1616-ПП | Монтаж связей и распорок из одиночных и парных уголков, гнутосварных профилей для пролетов до 24 м при высоте здания до 25 м (1 т конструкций) НР (265 руб.): 90% от ФОТ СП (250 руб.): 85% от ФОТ | 0.34584 | 1773,81 779,61 | 583,19 69,72 | 613 | 270 | 202 24 | 63.28 | 21.88
32 | ТСЦ-101-1730 Постан.Правит.Свердл.обл. от 10.11.10 №1616-ПП | Сталь угловая равнополочная, марка стали 18пс, шириной полок 110-250 мм (т) | 0.3383 | 5156.3 |  | 1744
33 | ТСЦ-101-1641 Постан.Правит.Свердл.обл. от 10.11.10 №1616-ПП | Сталь угловая равнополочная, марка стали ВСт3кп2, размером 50x50x5 мм (т) | 0.00754 | 5890.5 |  | 44
34 | ТЕР06-01-001-22 Постан.Правит.Свердл.обл. от 10.11.10 №1616-ПП | Устройство ленточных фундаментов железобетонных при ширине по верху до 1000 мм (100 м3 бетона, бутобетона и железобетона в деле) НР (42 руб.): 105% от ФОТ СП (26 руб.): 65% от ФОТ | 0.0066 | 79747,23 5566,58 | 8517,37 523,04 | 526 | 37 | 56 3 | 446.04 | 2.94
35 | ТЕР08-01-003-07 Постан.Правит.Свердл.обл. от 10.11.10 №1616-ПП | Гидроизоляция боковая обмазочная битумная в 2 слоя по выровненной поверхности бутовой кладки, кирпичу, бетону (100 м2 изолируемой поверхности) НР (623 руб.): 122% от ФОТ СП (409 руб.): 80% от ФОТ | 1.8 | 1496,69 284,08 | 104.01 | 2694 | 511 | 187 | 21.2 | 38.16
Отмостка
36 | ТЕР11-01-002-04 Постан.Правит.Свердл.обл. от 10.11.10 №1616-ПП | Устройство подстилающих слоев щебеночных (1 м3 подстилающего слоя) НР (1614 руб.): 123% от ФОТ СП (984 руб.): 75% от ФОТ | 23.8 | 276,85 46,55 | 65,15 8,59 | 6589 | 1108 | 1551 204 | 3.73 | 88.77
37 | ТЕР27-06-020-04 Постан.Правит.Свердл.обл. от 10.11.10 №1616-ПП | Устройство покрытия толщиной 4 см из горячих асфальтобетонных смесей плотных крупнозернинистых типа АБ, плотность каменных материалов 3 т/м3 и более (1000 м2 покрытия) НР (142 руб.): 142% от ФОТ СП (95 руб.): 95% от ФОТ | 0.119 | 57804,11 518,97 | 2984 322,26 | 6879 | 62 | 355 38 | 38.3 | 4.56
38 | ТЕР27-06-021-01 Постан.Правит.Свердл.обл. от 10.11.10 №1616-ПП | На каждые 0,5 см изменения толщины покрытия добавлять или исключать к расценке 27-06-020-01 (1000 м2 покрытия) КОЭФ. К ПОЗИЦИИ: ПЗ=2 (ОЗП=2; ЭМ=2 к расх.; ЗПМ=2; МАТ=2 к расх.; ТЗ=2; ТЗМ=2) НР 142% от ФОТ СП 95% от ФОТ | 0.119 | 13003,12 2,44 | 6.64 | 1547 |  | 1 | 0.18 | 0.02
Раздел 3. Перекрытие /нижнее/
39 | ТЕР07-05-011-01 Постан.Правит.Свердл.обл. от 10.11.10 №1616-ПП | Установка панелей перекрытий с опиранием по контуру площадью до 5 м2 (100 шт. сборных конструкций) НР (316 руб.): 155% от ФОТ СП (204 руб.): 100% от ФОТ | 0.06 | 11837,17 2910,34 | 6870,38 475,20 | 710 | 175 | 412 29 | 224.91 | 13.49
40 | ТЕР07-05-011-02 Постан.Правит.Свердл.обл. от 10.11.10 №1616-ПП | Установка панелей перекрытий с опиранием по контуру площадью до 15 м2 (100 шт. сборных конструкций) НР (4681 руб.): 155% от ФОТ СП (3020 руб.): 100% от ФОТ | 0.56 | 20736,34 4480,99 | 13139,38 912,91 | 11612 | 2509 | 7358 511 | 346.29 | 193.92
41 | ТСЦ-403-0741 Постан.Правит.Свердл.обл. от 10.11.10 №1616-ПП | Плиты перекрытия многопустотные ПК 48.12-6АтУТ-а /бетон В15 (М200), объем 0,68 м3, расход ар-ры 16,64 кг/ (серия 1.141-1 вып. 63) (шт.) | 2 | 941.65 |  | 1883
42 | ТСЦ-403-0739 Постан.Правит.Свердл.обл. от 10.11.10 №1616-ПП | Плиты перекрытия многопустотные ПК 48.15-6АтУТ-а /бетон В15 (М200), объем 0,90 м3, расход ар-ры 22,25 кг/ (серия 1.141-1 вып. 63) (шт.) | 8 | 1215.82 |  | 9727
43 | ТСЦ-403-0719 Постан.Правит.Свердл.обл. от 10.11.10 №1616-ПП | Плиты перекрытия многопустотные ПК 60.12-6АтУТ-а /бетон В15 (М200), объем 0,84 м3, расход ар-ры 29,35 кг/ (серия 1.141-1 вып. 63) (шт.) | 2 | 1262.74 |  | 2525
44 | ТСЦ-403-0863 Постан.Правит.Свердл.обл. от 10.11.10 №1616-ПП | Плиты перекрытия плоские из бетона В15 (М200), объемом более 1,0 м3 с расходом арматуры 40 кг/м3 (м3) | 20.7 | 1583.93 |  | 32787
45 | ТСЦ-403-0862 Постан.Правит.Свердл.обл. от 10.11.10 №1616-ПП | Плиты перекрытия плоские из бетона В15 (М200), объемом от 0,2 до 1,0 м3 с расходом арматуры 40 кг/м3 (м3) | 24.2 | 1653.62 |  | 40018
Раздел 4. Полы
46 | ТЕР11-01-027-03 Постан.Правит.Свердл.обл. от 10.11.10 №1616-ПП | Устройство покрытий на цементном растворе из плиток керамических для полов одноцветных с красителем (100 м2 покрытия) НР (2818 руб.): 123% от ФОТ СП (1718 руб.): 75% от ФОТ | 1.51 | 10169,02 1475,69 | 150,93 41,55 | 15355 | 2228 | 228 63 | 119.78 | 180.87
47 | ТЕР11-01-027-01 Постан.Правит.Свердл.обл. от 10.11.10 №1616-ПП | Устройство покрытий на цементном растворе из плиток бетонных, цементных или мозаичных (100 м2 покрытия) НР (786 руб.): 123% от ФОТ СП (479 руб.): 75% от ФОТ | 0.641 | 11444,35 952,14 | 222,95 45,77 | 7336 | 610 | 143 29 | 81.31 | 52.12
48 | ТЕР11-01-015-03 Постан.Правит.Свердл.обл. от 10.11.10 №1616-ПП | Устройство покрытий цементных толщиной 20 мм (100 м2 покрытия) НР (49 руб.): 123% от ФОТ СП (30 руб.): 75% от ФОТ | 0.108 | 2111,36 337,15 | 198,78 41,24 | 228 | 36 | 21 4 | 30.13 | 3.25
49 | ТЕР11-01-015-04 Постан.Правит.Свердл.обл. от 10.11.10 №1616-ПП | Устройство покрытий на каждые 5 мм изменения толщины покрытия добавлять или исключать к расценке 11-01-015-03 (100 м2 покрытия) НР (-5 руб.): 123% от ФОТ СП (-3 руб.): 75% от ФОТ | -0.216 | 410,14 12,87 | 8,11 2,97 | -89 | -3 | -2 -1 | 1.15 | -0.25
50 | ТЕР11-01-011-01 Постан.Правит.Свердл.обл. от 10.11.10 №1616-ПП | Устройство стяжек цементных толщиной 20 мм (100 м2 стяжки) НР (1223 руб.): 123% от ФОТ СП (746 руб.): 75% от ФОТ | 2.151 | 1959,54 442,12 | 56,26 19,84 | 4215 | 951 | 121 43 | 39.51 | 84.99
51 | ТЕР11-01-011-02 Постан.Правит.Свердл.обл. от 10.11.10 №1616-ПП | Устройство стяжек на каждые 5 мм изменения толщины стяжки добавлять или исключать к расценке 11-01-011-01 (100 м2 стяжки) НР (93 руб.): 123% от ФОТ СП (57 руб.): 75% от ФОТ | 8.604 | 376,38 5,60 | 9,76 3,28 | 3238 | 48 | 84 28 | 0.5 | 4.3
52 | ТЕР11-01-004-03 Постан.Правит.Свердл.обл. от 10.11.10 №1616-ПП | Устройство гидроизоляции оклеечной рулонными материалами на резино-битумной мастике, первый слой (100 м2 изолируемой поверхности) НР (1690 руб.): 123% от ФОТ СП (1031 руб.): 75% от ФОТ | 2.928 | 4281,63 465,63 | 68,75 3,59 | 12537 | 1363 | 201 11 | 32.86 | 96.21
53 | ТЕР11-01-015-03 Постан.Правит.Свердл.обл. от 10.11.10 №1616-ПП | Устройство покрытий цементных толщиной 20 мм (100 м2 покрытия) НР (951 руб.): 123% от ФОТ СП (580 руб.): 75% от ФОТ | 2.043 | 2111,36 337,15 | 198,78 41,24 | 4314 | 689 | 406 84 | 30.13 | 61.56
54 | ТЕР11-01-015-04 Постан.Правит.Свердл.обл. от 10.11.10 №1616-ПП | Устройство покрытий на каждые 5 мм изменения толщины покрытия добавлять или исключать к расценке 11-01-015-03 (100 м2 покрытия) НР (12 руб.): 123% от ФОТ СП (8 руб.): 75% от ФОТ | 0.641 | 410,14 12,87 | 8,11 2,97 | 263 | 8 | 5 2 | 1.15 | 0.74
Вход в подвал
55 | ТЕР20-02-017-07 Постан.Правит.Свердл.обл. от 10.11.10 №1616-ПП | Установка люков герметических (1 шт.) НР (23 руб.): 128% от ФОТ СП (15 руб.): 83% от ФОТ | 1 | 64,97 18,12 | 9.48 | 65 | 18 | 9 | 1.26 | 1.26
56 | ТСЦ-201-0778 Постан.Правит.Свердл.обл. от 10.11.10 №1616-ПП | Прочие индивидуальные сварные конструкции, масса сборочной единицы до 0,1 т (т) | 0.26 | 13506.5 |  | 3512
57 | ТЕР09-03-029-01 Постан.Правит.Свердл.обл. от 10.11.10 №1616-ПП | Монтаж лестниц прямолинейных и криволинейных, пожарных с ограждением (1 т конструкций) НР (29 руб.): 90% от ФОТ СП (27 руб.): 85% от ФОТ | 0.06 | 1387,54 428,90 | 850,09 102,76 | 83 | 26 | 51 6 | 32.37 | 1.94
58 | ТСЦ-201-0777 Постан.Правит.Свердл.обл. от 10.11.10 №1616-ПП | Конструктивные элементы вспомогательного назначения с преобладанием профильного проката собираемые из двух и более деталей, с отверстиями и без отверстий, соединяемые на сварке (т) | 0.029 | 12297.4 |  | 357
Раздел 5. Стены
59 | ТЕР08-01-003-02 Постан.Правит.Свердл.обл. от 10.11.10 №1616-ПП | Гидроизоляция стен, фундаментов горизонтальная оклеечная в 1 слой (100 м2 изолируемой поверхности) НР (100 руб.): 122% от ФОТ СП (66 руб.): 80% от ФОТ | 0.4782 | 3340,72 171,74 | 135.47 | 1598 | 82 | 65 | 14.3 | 6.84
60 | ТЕР08-02-015-07 Постан.Правит.Свердл.обл. от 10.11.10 №1616-ПП | Кладка наружных и внутренних кирпичных стен с теплоизоляционными плитами общей толщиной 510 мм при высоте этажа до 4 м (1 м3 кладки) НР (3293 руб.): 122% от ФОТ СП (2159 руб.): 80% от ФОТ | 28.48 | 205,39 87,84 | 102,72 6,92 | 5850 | 2502 | 2925 197 | 7.13 | 203.06
61 | ТСЦ-104-0173 Постан.Правит.Свердл.обл. от 10.11.10 №1616-ПП | Плиты теплоизоляционные из пенопласта полистирольного ПСБ-С-15 (м3) | 5.753 | 496.4 |  | 2856
62 | ТСЦ-404-0004 Постан.Правит.Свердл.обл. от 10.11.10 №1616-ПП | Кирпич керамический одинарный, размером 250х120х65 мм, марка 75 (1000 шт.) | 11.39 | 937.63 |  | 10680
63 | ТСЦ-402-0013 Постан.Правит.Свердл.обл. от 10.11.10 №1616-ПП | Раствор готовый кладочный цементно-известковый марки 50 (м3) | 7.12 | 650.34 |  | 4630
64 | ТЕР26-01-055-02 Постан.Правит.Свердл.обл. от 10.11.10 №1616-ПП | Установка пароизоляционного слоя из пленки полиэтиленовой (без стекловолокнистых материалов) (100 м2 поверхности покрытия изоляции) НР (342 руб.): 100% от ФОТ СП (239 руб.): 70% от ФОТ | 1.9322 | 2146,63 176,92 | 27.29 | 4148 | 342 | 53 | 14.36 | 27.75
65 | ТЕР08-03-002-01 Постан.Правит.Свердл.обл. от 10.11.10 №1616-ПП | Кладка стен из легкобетонных камней без облицовки при высоте этажа до 4 м (1 м3 кладки) НР (4092 руб.): 122% от ФОТ СП (2683 руб.): 80% от ФОТ | 54.17 | 903,42 53,91 | 112,62 8,01 | 48938 | 2920 | 6101 434 | 4.43 | 239.97
66 | ТЕР08-02-011-03 Постан.Правит.Свердл.обл. от 10.11.10 №1616-ПП | Кладка участков стен из кирпича с облицовкой кирпичом лицевым профильным толщиной стен 510 мм при высоте этажей до 4 м (1 м3 кладки) НР (927 руб.): 122% от ФОТ СП (608 руб.): 80% от ФОТ | 6.12 | 891,54 117,79 | 89,59 6,37 | 5456 | 721 | 548 39 | 8.79 | 53.79
67 | ТЕР08-02-011-02 Постан.Правит.Свердл.обл. от 10.11.10 №1616-ПП | Кладка участков стен из кирпича с облицовкой кирпичом лицевым профильным толщиной стен 380 мм при высоте этажей свыше 4 м /фронтон/ (1 м3 кладки) НР (2991 руб.): 122% от ФОТ СП (1962 руб.): 80% от ФОТ | 15.428 | 936,92 154,23 | 66,55 4,73 | 14455 | 2379 | 1027 73 | 11.51 | 177.58
68 | ТЕР08-02-001-01 Постан.Правит.Свердл.обл. от 10.11.10 №1616-ПП | Кладка стен кирпичных наружных простых при высоте этажа до 4 м (1 м3 кладки) НР (395 руб.): 122% от ФОТ СП (259 руб.): 80% от ФОТ | 4.6 | 714,69 63,23 | 102,38 7,28 | 3288 | 291 | 471 33 | 5.4 | 24.84
69 | ТЕР08-02-001-07 Постан.Правит.Свердл.обл. от 10.11.10 №1616-ПП | Кладка стен кирпичных внутренних при высоте этажа до 4 м (1 м3 кладки) НР (3400 руб.): 122% от ФОТ СП (2230 руб.): 80% от ФОТ | 40.81 | 715,7 61,01 | 102,38 7,28 | 29208 | 2490 | 4178 297 | 5.21 | 212.62
70 | ТЕР08-02-002-04 Постан.Правит.Свердл.обл. от 10.11.10 №1616-ПП | Кладка перегородок из кирпича армированных толщиной в 1/2 кирпича при высоте этажа свыше 4 м (100 м2 перегородок (за вычетом проемов)) НР (3451 руб.): 122% от ФОТ СП (2263 руб.): 80% от ФОТ | 1.66 | 9917,68 1629,28 | 1064 74,80 | 16463 | 2705 | 1766 124 | 135.66 | 225.2
71 | ТЕР08-02-002-02 Постан.Правит.Свердл.обл. от 10.11.10 №1616-ПП | Кладка перегородок из кирпича армированных толщиной в 1/4 кирпича при высоте этажа свыше 4 м (100 м2 перегородок (за вычетом проемов)) НР (71 руб.): 122% от ФОТ СП (46 руб.): 80% от ФОТ | 0.0412 | 5868,96 1350,52 | 562,32 39,13 | 242 | 56 | 23 2 | 112.45 | 4.63
74 | ТЕР15-01-016-02 Постан.Правит.Свердл.обл. от 10.11.10 №1616-ПП | Наружная облицовка по бетонной поверхности керамическими отдельными плитками на цементном растворе стен (100 м2 облицованной поверхности) НР (1580 руб.): 105% от ФОТ СП (828 руб.): 55% от ФОТ | 0.367 | 12702,46 4078,35 | 57,22 20,62 | 4662 | 1497 | 21 8 | 307.8 | 112.96
Раздел 6. Перекрытие /верхнее/
75 | ТЕР12-01-017-01 Постан.Правит.Свердл.обл. от 10.11.10 №1616-ПП | Устройство выравнивающих стяжек цементно-песчаных толщиной 15 мм (100 м2 стяжки) НР (1022 руб.): 120% от ФОТ СП (554 руб.): 65% от ФОТ | 2.345 | 1700,9 331,27 | 285,91 32,05 | 3989 | 777 | 670 75 | 27.22 | 63.83
76 | ТЕР12-01-013-03 Постан.Правит.Свердл.обл. от 10.11.10 №1616-ПП | Утепление покрытий плитами из минеральной ваты или перлита на битумной мастике в один слой (100 м2 утепляемого покрытия) НР (1745 руб.): 120% от ФОТ СП (945 руб.): 65% от ФОТ | 2.345 | 6675,62 610,24 | 223,19 10,01 | 15654 | 1431 | 523 23 | 45.54 | 106.79
77 | ТЕР12-01-015-03 Постан.Правит.Свердл.обл. от 10.11.10 №1616-ПП | Устройство пароизоляции прокладочной в один слой (100 м2 изолируемой поверхности) НР (280 руб.): 120% от ФОТ СП (151 руб.): 65% от ФОТ | 2.345 | 1204,92 96,59 | 52,86 2,37 | 2826 | 227 | 124 6 | 7.84 | 18.38
Раздел 7. Крыша, кровля
78 | ТЕР12-01-007-01 Постан.Правит.Свердл.обл. от 10.11.10 №1616-ПП | Устройство кровель из волнистых асбестоцементных листов обыкновенного профиля по деревянной обрешетке с ее устройством (100 м2 кровли) НР (2360 руб.): 120% от ФОТ СП (1279 руб.): 65% от ФОТ | 3.26 | 6217,18 583,06 | 296,04 20,20 | 20268 | 1901 | 965 66 | 47.91 | 156.19
79 | ТЕР10-01-002-01 Постан.Правит.Свердл.обл. от 10.11.10 №1616-ПП | Установка стропил (1 м3 древесины в конструкции) НР (2319 руб.): 118% от ФОТ СП (1238 руб.): 63% от ФОТ | 6.9 | 2528,09 282,09 | 45,97 2,73 | 17444 | 1946 | 317 19 | 24.09 | 166.22
80 | ТЕР10-01-003-01 Постан.Правит.Свердл.обл. от 10.11.10 №1616-ПП | Устройство слуховых окон (1 слуховое окно) НР (97 руб.): 118% от ФОТ СП (52 руб.): 63% от ФОТ | 1 | 422,62 79,63 | 26,28 2,00 | 423 | 80 | 26 2 | 6.63 | 6.63
81 | ТЕР12-01-010-01 Постан.Правит.Свердл.обл. от 10.11.10 №1616-ПП | Устройство мелких покрытий (брандмауэры, парапеты, свесы и т.п.) из листовой оцинкованной стали (100 м2 покрытия) НР (65 руб.): 120% от ФОТ СП (35 руб.): 65% от ФОТ | 0.04 | 15322,3 1354,13 | 58,83 3,64 | 613 | 54 | 2 | 112.75 | 4.51
82 | ТЕР12-01-007-08 Постан.Правит.Свердл.обл. от 10.11.10 №1616-ПП | Устройство кровель из оцинкованной стали без настенных желобов (100 м2 кровли) НР (184 руб.): 120% от ФОТ СП (99 руб.): 65% от ФОТ | 0.1312 | 19583,41 1161,06 | 131,89 9,10 | 2569 | 152 | 17 1 | 90.85 | 11.92
Раздел 8. Проёмы
83 | ТЕР10-01-027-03 Постан.Правит.Свердл.обл. от 10.11.10 №1616-ПП | Установка в жилых и общественных зданиях блоков оконных с переплетами раздельными (раздельно-спаренными) в стенах каменных площадью проема до 2 м2 (100 м2 проемов) НР (812 руб.): 118% от ФОТ СП (433 руб.): 63% от ФОТ | 0.1958 | 67597,6 3372,72 | 2337,97 143,78 | 13236 | 660 | 458 28 | 270.25 | 52.92
84 | ТЕР10-01-027-04 Постан.Правит.Свердл.обл. от 10.11.10 №1616-ПП | Установка в жилых и общественных зданиях блоков оконных с переплетами раздельными (раздельно-спаренными) в стенах каменных площадью проема более 2 м2 (100 м2 проемов) НР (219 руб.): 118% от ФОТ СП (117 руб.): 63% от ФОТ | 0.0776 | 64683,35 2276,35 | 1773,28 109,75 | 5019 | 177 | 138 9 | 182.4 | 14.15
85 | ТЕР10-01-033-02 Постан.Правит.Свердл.обл. от 10.11.10 №1616-ПП | Установка деревянных подоконных досок в каменных стенах высотой проема до 2 м (100 м2 проемов) НР (575 руб.): 118% от ФОТ СП (307 руб.): 63% от ФОТ | 0.6012 | 9795,07 805,90 | 122,81 3,64 | 5889 | 485 | 74 2 | 66.22 | 39.81
86 | ТСЦ-101-0904 Постан.Правит.Свердл.обл. от 10.11.10 №1616-ПП | Скобяные изделия для оконных блоков с раздельными двойными переплетами жилых зданий трехстворных с форточкой высотой до 1,5 м (компл.) | 18 | 169.02 |  | 3042
87 | ТЕР10-01-039-01 Постан.Правит.Свердл.обл. от 10.11.10 №1616-ПП | Установка блоков в наружных и внутренних дверных проемах в каменных стенах, площадь проема до 3 м2 (100 м2 проемов) НР (906 руб.): 118% от ФОТ СП (484 руб.): 63% от ФОТ | 0.4933 | 38736,92 1349,38 | 2984,53 206,57 | 19109 | 666 | 1472 102 | 104.28 | 51.44
88 | ТСЦ-101-0887 Постан.Правит.Свердл.обл. от 10.11.10 №1616-ПП | Скобяные изделия для блоков входных однопольных (компл.) | 25 | 168.76 |  | 4219
89 | ТСЦ-101-0888 Постан.Правит.Свердл.обл. от 10.11.10 №1616-ПП | Скобяные изделия для блоков входных дверей в здание двупольных (компл.) | 2 | 224.5 |  | 449
Ограждение оконных проёмов фундамента
90 | ТЕР07-04-004-02 Постан.Правит.Свердл.обл. от 10.11.10 №1616-ПП | Укладка плит покрытий (100 м3 сборных конструкций) НР (25 руб.): 130% от ФОТ СП (16 руб.): 85% от ФОТ | 0.0049 | 29161,57 3224,78 | 20978,25 625,40 | 143 | 16 | 103 3 | 249.21 | 1.22
91 | ТСЦ-403-1102 Постан.Правит.Свердл.обл. от 10.11.10 №1616-ПП | Плиты подкладные железобетонные (м3) | 0.49 | 1775.06 |  | 870
92 | ТЕР08-02-001-01 Постан.Правит.Свердл.обл. от 10.11.10 №1616-ПП | Кладка стен кирпичных наружных простых при высоте этажа до 4 м (1 м3 кладки) НР (473 руб.): 122% от ФОТ СП (310 руб.): 80% от ФОТ | 5.5 | 714,69 63,23 | 102,38 7,28 | 3931 | 348 | 563 40 | 5.4 | 29.7
93 | ТЕР09-06-001-02 Постан.Правит.Свердл.обл. от 10.11.10 №1616-ПП | Монтаж лотков, решеток, затворов из полосовой и тонколистовой стали (1 т конструкций) НР (55 руб.): 90% от ФОТ СП (52 руб.): 85% от ФОТ | 0.1 | 886,85 609,99 | 152,41 2,18 | 89 | 61 | 15 | 50.79 | 5.08
94 | ТСЦ-201-0778 Постан.Правит.Свердл.обл. от 10.11.10 №1616-ПП | Прочие индивидуальные сварные конструкции, масса сборочной единицы до 0,1 т (т) | 0.1 | 13506.5 |  | 1351
Раздел 9. Отделочные работы
95 | ТЕР15-02-016-03 Постан.Правит.Свердл.обл. от 10.11.10 №1616-ПП | Штукатурка поверхностей внутри здания цементно-известковым или цементным раствором по камню и бетону улучшенная стен (100 м2 оштукатуриваемой поверхности) НР (3819 руб.): 105% от ФОТ СП (2000 руб.): 55% от ФОТ | 2.991 | 2722,42 1137,38 | 182,31 78,56 | 8143 | 3402 | 545 235 | 85.84 | 256.75
96 | ТЕР15-02-031-01 Постан.Правит.Свердл.обл. от 10.11.10 №1616-ПП | Штукатурка поверхностей оконных и дверных откосов по бетону и камню плоских (100 м2 оштукатуриваемой поверхности) НР (2217 руб.): 105% от ФОТ СП (1161 руб.): 55% от ФОТ | 0.781 | 5546,16 2671,15 | 83,02 32,18 | 4332 | 2086 | 65 25 | 204.06 | 159.37
97 | ТЕР15-04-025-11 Постан.Правит.Свердл.обл. от 10.11.10 №1616-ПП | Улучшенная окраска масляными составами по сборным конструкциям потолков, подготовленных под окраску (100 м2 окрашиваемой поверхности) НР (611 руб.): 105% от ФОТ СП (320 руб.): 55% от ФОТ | 1.218 | 2342,03 477,97 | 5,86 0,16 | 2853 | 582 | 7 | 37.4 | 45.55
98 | ТЕР15-04-005-06 Постан.Правит.Свердл.обл. от 10.11.10 №1616-ПП | Окраска поливинилацетатными водоэмульсионными составами улучшенная по сборным конструкциям потолков, подготовленным под окраску (100 м2 окрашиваемой поверхности) НР (228 руб.): 105% от ФОТ СП (119 руб.): 55% от ФОТ | 0.601 | 2195,66 361,22 | 11,32 0,16 | 1320 | 217 | 7 | 28.6 | 17.19
99 | ТЕР15-04-005-03 Постан.Правит.Свердл.обл. от 10.11.10 №1616-ПП | Окраска поливинилацетатными водоэмульсионными составами улучшенная по штукатурке стен (100 м2 окрашиваемой поверхности) НР (1703 руб.): 105% от ФОТ СП (892 руб.): 55% от ФОТ | 2.991 | 2492,22 541,83 | 17,18 0,31 | 7454 | 1621 | 51 1 | 42.9 | 128.31
100 | ТЕР15-04-025-04 Постан.Правит.Свердл.обл. от 10.11.10 №1616-ПП | Улучшенная окраска масляными составами по дереву заполнений дверных проемов (100 м2 окрашиваемой поверхности) НР (1473 руб.): 105% от ФОТ СП (772 руб.): 55% от ФОТ | 1.184 | 2482,66 1185,09 | 10,23 0,16 | 2939 | 1403 | 12 | 92.73 | 109.79
101 | ТЕР15-04-025-05 Постан.Правит.Свердл.обл. от 10.11.10 №1616-ПП | Улучшенная окраска масляными составами по дереву заполнений оконных проемов (100 м2 окрашиваемой поверхности) НР (1424 руб.): 105% от ФОТ СП (746 руб.): 55% от ФОТ | 0.7655 | 3062,58 1771,31 | 10,23 0,16 | 2344 | 1356 | 8 | 138.6 | 106.1
102 | ТЕР15-01-019-01 Постан.Правит.Свердл.обл. от 10.11.10 №1616-ПП | Гладкая облицовка стен, столбов, пилястр и откосов (без карнизных, плинтусных и угловых плиток) без установки плиток туалетного гарнитура на цементном растворе по кирпичу и бетону (100 м2 поверхности облицовки) НР (10845 руб.): 105% от ФОТ СП (5681 руб.): 55% от ФОТ | 3.485 | 11562,3 2950,32 | 36,49 13,43 | 40295 | 10282 | 127 47 | 228 | 794.58
103 | ТЕР10-01-010-01 Постан.Правит.Свердл.обл. от 10.11.10 №1616-ПП | Установка элементов каркаса из брусьев (1 м3 древесины в конструкции) НР (144 руб.): 118% от ФОТ СП (77 руб.): 63% от ФОТ | 0.46 | 2253,34 265,73 | 42.08 | 1037 | 122 | 19 | 22.5 | 10.35
104 | ТЕР10-01-012-01 Постан.Правит.Свердл.обл. от 10.11.10 №1616-ПП | Обшивка каркасных стен досками обшивки (100 м2 обшивки стен (за вычетом проемов)) НР (443 руб.): 118% от ФОТ СП (236 руб.): 63% от ФОТ | 0.848 | 5370,24 441,77 | 61.69 | 4554 | 375 | 52 | 36.3 | 30.78
105 | ТЕР10-01-022-01 Постан.Правит.Свердл.обл. от 10.11.10 №1616-ПП | Подшивка потолков досками обшивки (100 м2 потолка) НР (224 руб.): 118% от ФОТ СП (120 руб.): 63% от ФОТ | 0.271 | 6135,96 697,71 | 74,35 3,64 | 1663 | 189 | 20 1 | 57.33 | 15.54
Раздел 10. Крыльца
106 | ТЕР07-05-015-01 Постан.Правит.Свердл.обл. от 10.11.10 №1616-ПП | Устройство лестниц по готовому основанию из отдельных ступеней гладких (100 м ступеней) НР (364 руб.): 155% от ФОТ СП (235 руб.): 100% от ФОТ | 0.155 | 1829,06 1504,46 | 171,28 10,74 | 284 | 233 | 27 2 | 117.72 | 18.25
107 | ТЕР09-03-030-01 Постан.Правит.Свердл.обл. от 10.11.10 №1616-ПП | Монтаж площадок с настилом и ограждением из листовой, рифленой, просечной и круглой стали (1 т конструкций) НР (237 руб.): 90% от ФОТ СП (224 руб.): 85% от ФОТ | 0.445 | 1369,06 506,34 | 754,17 86,09 | 609 | 225 | 336 38 | 39.13 | 17.41
108 | ТСЦ-403-1258 Постан.Правит.Свердл.обл. от 10.11.10 №1616-ПП | Ступени лестничные с лицевой бетонной поверхностью, не требующей дополнительной отделки, длиной до 3 м (м) | 15.5 | 110 |  | 1705
109 | ТСЦ-201-0778 Постан.Правит.Свердл.обл. от 10.11.10 №1616-ПП | Прочие индивидуальные сварные конструкции, масса сборочной единицы до 0,1 т (т) | 0.445 | 13506.5 |  | 6010
110 | ТЕР11-01-015-01 Постан.Правит.Свердл.обл. от 10.11.10 №1616-ПП | Устройство покрытий бетонных толщиной 30 мм (100 м2 покрытия) НР (10 руб.): 123% от ФОТ СП (6 руб.): 75% от ФОТ | 0.016 | 2445,67 452,41 | 211,63 44,36 | 39 | 7 | 3 1 | 40.43 | 0.65
111 | ТЕР11-01-011-01 Постан.Правит.Свердл.обл. от 10.11.10 №1616-ПП | Устройство стяжек цементных толщиной 20 мм (100 м2 стяжки) НР (27 руб.): 123% от ФОТ СП (17 руб.): 75% от ФОТ | 0.048 | 1959,54 442,12 | 56,26 19,84 | 94 | 21 | 3 1 | 39.51 | 1.9
112 | ТЕР11-01-027-01 Постан.Правит.Свердл.обл. от 10.11.10 №1616-ПП | Устройство покрытий на цементном растворе из плиток бетонных, цементных или мозаичных (100 м2 покрытия) НР (59 руб.): 123% от ФОТ СП (36 руб.): 75% от ФОТ | 0.048 | 11444,35 952,14 | 222,95 45,77 | 549 | 46 | 11 2 | 81.31 | 3.9
113 | ТЕР15-01-062-01 Постан.Правит.Свердл.обл. от 10.11.10 №1616-ПП | Наружная облицовка поверхности стен в горизонтальном исполнении по металлическому каркасу (с его устройством) металлосайдингом с пароизоляционным слоем из пленки ЮТАФОЛ (100 м2 поверхности облицовки) НР (151 руб.): 105% от ФОТ СП (79 руб.): 55% от ФОТ | 0.078 | 26620,63 1850,66 | 236,84 5,28 | 2076 | 144 | 18 | 141.38 | 11.03
Раздел 11. Отопление
114 | ТЕР18-03-001-01 Постан.Правит.Свердл.обл. от 10.11.10 №1616-ПП | Установка радиаторов чугунных (100 кВт радиаторов и конвекторов) НР (355 руб.): 128% от ФОТ СП (230 руб.): 83% от ФОТ | 0.2775 | 23624,42 956,09 | 487,05 42,84 | 6556 | 265 | 135 12 | 75.7 | 21.01
115 | ТЕР16-04-002-01 Постан.Правит.Свердл.обл. от 10.11.10 №1616-ПП | Прокладка трубопроводов водоснабжения из напорных полиэтиленовых труб низкого давления среднего типа наружным диаметром 20 мм (100 м трубопровода) НР (25169 руб.): 128% от ФОТ СП (16320 руб.): 83% от ФОТ | 6.8 | 4717,86 2657,65 | 1481,49 233,91 | 32081 | 18072 | 10074 1591 | 190.24 | 1293.63
116 | ТЕР16-04-002-03 Постан.Правит.Свердл.обл. от 10.11.10 №1616-ПП | Прокладка трубопроводов водоснабжения из напорных полиэтиленовых труб низкого давления среднего типа наружным диаметром 32 мм (100 м трубопровода) НР (1599 руб.): 128% от ФОТ СП (1037 руб.): 83% от ФОТ | 0.7 | 3066,66 1701,55 | 541,81 82,32 | 2147 | 1191 | 379 58 | 121.8 | 85.26
117 | ТЕР16-04-002-04 Постан.Правит.Свердл.обл. от 10.11.10 №1616-ПП | Прокладка трубопроводов водоснабжения из напорных полиэтиленовых труб низкого давления среднего типа наружным диаметром 40 мм (100 м трубопровода) НР (425 руб.): 128% от ФОТ СП (276 руб.): 83% от ФОТ | 0.14 | 4153,57 2268,73 | 680,76 102,90 | 581 | 318 | 95 14 | 162.4 | 22.74
118 | ТСЦ-302-1134 Постан.Правит.Свердл.обл. от 10.11.10 №1616-ПП | Вентили проходные муфтовые 15KЧ18Р для воды, давлением 1,6 МПа (16 кгс/см2), диаметром 15 мм (шт.) | 8 | 26.19 |  | 210
119 | ТСЦ-302-1135 Постан.Правит.Свердл.обл. от 10.11.10 №1616-ПП | Вентили проходные муфтовые 15KЧ18Р для воды, давлением 1,6 МПа (16 кгс/см2), диаметром 20 мм (шт.) | 16 | 27.56 |  | 441
120 | ТСЦ-302-1138 Постан.Правит.Свердл.обл. от 10.11.10 №1616-ПП | Вентили проходные муфтовые 15KЧ18Р для воды, давлением 1,6 МПа (16 кгс/см2), диаметром 40 мм (шт.) | 2 | 81.75 |  | 164
121 | ТСЦ-302-1137 Постан.Правит.Свердл.обл. от 10.11.10 №1616-ПП | Вентили проходные муфтовые 15KЧ18Р для воды, давлением 1,6 МПа (16 кгс/см2), диаметром 32 мм (шт.) | 2 | 51.41 |  | 103
122 | ТСЦ-302-9911 Постан.Правит.Свердл.обл. от 10.11.10 №1616-ПП | Фасонные и соединительные части к полиэтиленовым трубам (шт.) | 156 | 4.56 |  | 711
123 | ТЕР18-06-002-08 Постан.Правит.Свердл.обл. от 10.11.10 №1616-ПП | Установка грязевиков наружным диаметром патрубков до 273 мм (1 шт.) НР (261 руб.): 128% от ФОТ СП (169 руб.): 83% от ФОТ | 1 | 5559,95 201,19 | 68,92 2,55 | 5560 | 201 | 69 3 | 15.37 | 15.37
124 | ТЕР18-07-001-03 Постан.Правит.Свердл.обл. от 10.11.10 №1616-ПП | Установка манометров с трехходовым краном и трубкой-сифоном (1 компл.) НР (12 руб.): 128% от ФОТ СП (7 руб.): 83% от ФОТ | 2 | 273,76 4,27 |  | 548 | 9 |  | 0.31 | 0.62
125 | ТЕР18-07-001-04 Постан.Правит.Свердл.обл. от 10.11.10 №1616-ПП | Установка термометров в оправе прямых и угловых (1 компл.) НР (10 руб.): 128% от ФОТ СП (7 руб.): 83% от ФОТ | 2 | 365,03 4,11 |  | 730 | 8 |  | 0.31 | 0.62
126 | ТСЦ-302-0472 Постан.Правит.Свердл.обл. от 10.11.10 №1616-ПП | Краны регулирующие трехходовые КРТПП, латунные диаметром 20 мм (шт.) | 17 | 30.93 |  | 526
127 | ТЕР18-07-001-05 Постан.Правит.Свердл.обл. от 10.11.10 №1616-ПП | Установка кранов воздушных (1 компл.) НР (55 руб.): 128% от ФОТ СП (36 руб.): 83% от ФОТ | 25 | 15,29 1,73 |  | 382 | 43 |  | 0.12 | 3
128 | ТЕР26-01-017-01 Постан.Правит.Свердл.обл. от 10.11.10 №1616-ПП | Изоляция трубопроводов изделиями из вспененного каучука («Армофлекс»), вспененного полиэтилена («Термофлекс») трубками (10 м трубопровода) НР (457 руб.): 100% от ФОТ СП (320 руб.): 70% от ФОТ | 9.3 | 1189,41 49,17 | 28.25 | 11062 | 457 | 263 | 3.52 | 32.74
129 | ТСЦ-301-1224 Постан.Правит.Свердл.обл. от 10.11.10 №1616-ПП | Крепления для трубопроводов: кронштейны, планки, хомуты (кг) | 28 | 17.02 |  | 477
Печи в парилках
130 | ТЕР08-08-001-02 Постан.Правит.Свердл.обл. от 10.11.10 №1616-ПП | Основания под печи, очаги и трубы в нижних этажах кирпичные (1 м3 основания) НР (92 руб.): 122% от ФОТ СП (60 руб.): 80% от ФОТ | 1.4 | 602,1 53,44 | 39.3 | 843 | 75 | 55 | 4.45 | 6.23
131 | ТЕР08-08-003-03 Постан.Правит.Свердл.обл. от 10.11.10 №1616-ПП | Кладка печей, очагов отопительных с топкой под уголь не облицованных и не оштукатуренных (1 м3 кладки (без вычета пустот)) НР (1153 руб.): 122% от ФОТ СП (756 руб.): 80% от ФОТ | 7.28 | 1342,31 129,79 | 54.59 | 9772 | 945 | 397 | 10.4 | 75.71
132 | ТСЦ-301-2131 Постан.Правит.Свердл.обл. от 10.11.10 №1616-ПП | Приборы печные комплектные для печей и очагов с топкой на угле (компл.) | 2 | 1100 |  | 2200
134 | ТСЦ-101-1630 Постан.Правит.Свердл.обл. от 10.11.10 №1616-ПП | Сталь листовая углеродистая обыкновенного качества марки ВСт3пс5 толщиной 50 мм (т) | 0.16 | 5945.2 |  | 951
135 | ТЕР08-08-005-01 Постан.Правит.Свердл.обл. от 10.11.10 №1616-ПП | Кладка дымовых кирпичных труб (1 м3 кладки (без вычета пустот)) НР (275 руб.): 122% от ФОТ СП (180 руб.): 80% от ФОТ | 1.35 | 988,17 159,79 | 54,44 6,37 | 1334 | 216 | 73 9 | 12.97 | 17.51
Раздел 12. Водопровод холодной воды
136 | ТЕР16-04-002-03 Постан.Правит.Свердл.обл. от 10.11.10 №1616-ПП | Прокладка трубопроводов водоснабжения из напорных полиэтиленовых труб низкого давления среднего типа наружным диаметром 32 мм (100 м трубопровода) НР (110 руб.): 128% от ФОТ СП (71 руб.): 83% от ФОТ | 0.048 | 3066,66 1701,55 | 541,81 82,32 | 147 | 82 | 26 4 | 121.8 | 5.85
137 | ТЕР16-04-002-01 Постан.Правит.Свердл.обл. от 10.11.10 №1616-ПП | Прокладка трубопроводов водоснабжения из напорных полиэтиленовых труб низкого давления среднего типа наружным диаметром 20 мм (100 м трубопровода) НР (3626 руб.): 128% от ФОТ СП (2351 руб.): 83% от ФОТ | 0.98 | 4717,86 2657,65 | 1481,49 233,91 | 4624 | 2604 | 1452 229 | 190.24 | 186.44
138 | ТЕР16-04-002-02 Постан.Правит.Свердл.обл. от 10.11.10 №1616-ПП | Прокладка трубопроводов водоснабжения из напорных полиэтиленовых труб низкого давления среднего типа наружным диаметром 25 мм (100 м трубопровода) НР (600 руб.): 128% от ФОТ СП (389 руб.): 83% от ФОТ | 0.21 | 3663,51 2090,47 | 917,68 143,01 | 769 | 439 | 193 30 | 149.64 | 31.42
139 | ТСЦ-301-1224 Постан.Правит.Свердл.обл. от 10.11.10 №1616-ПП | Крепления для трубопроводов: кронштейны, планки, хомуты (кг) | 26 | 17.02 |  | 443
140 | ТСЦ-302-1134 Постан.Правит.Свердл.обл. от 10.11.10 №1616-ПП | Вентили проходные муфтовые 15KЧ18Р для воды, давлением 1,6 МПа (16 кгс/см2), диаметром 15 мм (шт.) | 5 | 26.19 |  | 131
141 | ТСЦ-302-1135 Постан.Правит.Свердл.обл. от 10.11.10 №1616-ПП | Вентили проходные муфтовые 15KЧ18Р для воды, давлением 1,6 МПа (16 кгс/см2), диаметром 20 мм (шт.) | 2 | 27.56 |  | 55
142 | ТСЦ-302-1136 Постан.Правит.Свердл.обл. от 10.11.10 №1616-ПП | Вентили проходные муфтовые 15KЧ18Р для воды, давлением 1,6 МПа (16 кгс/см2), диаметром 25 мм (шт.) | 2 | 43.84 |  | 88
143 | ТСЦ-302-9911 Постан.Правит.Свердл.обл. от 10.11.10 №1616-ПП | Фасонные и соединительные части к полиэтиленовым трубам (шт.) | 52 | 4.56 |  | 237
144 | ТСЦ-301-0624 Постан.Правит.Свердл.обл. от 10.11.10 №1616-ПП | Смесители для душевых установок СМ-Д-ШЛ с душевой сеткой на гибком шланге (компл.) | 2 | 136.01 |  | 272
145 | ТСЦ-301-0630 Постан.Правит.Свердл.обл. от 10.11.10 №1616-ПП | Смесители для умывальников СМ-УМ с фарфоровым корпусом, с аэратором (компл.) | 7 | 102.79 |  | 720
146 | ТСЦ-301-1520 Постан.Правит.Свердл.обл. от 10.11.10 №1616-ПП | Подводка гибкая армированная резиновая 500 мм (шт.) | 7 | 33.31 |  | 233
147 | ТСЦ-302-1485 Постан.Правит.Свердл.обл. от 10.11.10 №1616-ПП | Кран шаровой В-В размером 1" (шт.) | 8 | 129.12 |  | 1033
148 | ТСЦ-302-1484 Постан.Правит.Свердл.обл. от 10.11.10 №1616-ПП | Кран шаровой В-В размером 3/4" (шт.) | 6 | 84.98 |  | 510
149 | ТСЦ-301-0607 Постан.Правит.Свердл.обл. от 10.11.10 №1616-ПП | Рукава резинотканевые напорно-всасывающие для воды давлением 1 МПа (10 кгс/см2), диаметром 20 мм (м) | 20 | 53.16 |  | 1063
150 | ТЕР16-06-005-01 Постан.Правит.Свердл.обл. от 10.11.10 №1616-ПП | Установка счетчиков (водомеров) диаметром до 40 мм (1 счетчик (водомер)) НР (6 руб.): 128% от ФОТ СП (4 руб.): 83% от ФОТ | 1 | 7,47 5,43 | 1.09 | 7 | 5 | 1 | 0.41 | 0.41
151 | ТСЦ-301-3183 Постан.Правит.Свердл.обл. от 10.11.10 №1616-ПП | Счетчики (водомеры) крыльчатые диаметром 25 мм (шт.) | 1 | 858.34 |  | 858
152 | ТЕР26-01-017-01 Постан.Правит.Свердл.обл. от 10.11.10 №1616-ПП | Изоляция трубопроводов изделиями из вспененного каучука («Армофлекс»), вспененного полиэтилена («Термофлекс») трубками (10 м трубопровода) НР (476 руб.): 100% от ФОТ СП (333 руб.): 70% от ФОТ | 9.69 | 1189,41 49,17 | 28.25 | 11525 | 476 | 274 | 3.52 | 34.11
Раздел 13. Водопровод горячей воды
153 | ТЕР16-04-002-01 Постан.Правит.Свердл.обл. от 10.11.10 №1616-ПП | Прокладка трубопроводов водоснабжения из напорных полиэтиленовых труб низкого давления среднего типа наружным диаметром 20 мм (100 м трубопровода) НР (2177 руб.): 128% от ФОТ СП (1412 руб.): 83% от ФОТ | 0.588 | 4717,86 2657,65 | 1481,49 233,91 | 2774 | 1563 | 871 138 | 190.24 | 111.86
154 | ТЕР16-04-002-02 Постан.Правит.Свердл.обл. от 10.11.10 №1616-ПП | Прокладка трубопроводов водоснабжения из напорных полиэтиленовых труб низкого давления среднего типа наружным диаметром 25 мм (100 м трубопровода) НР (477 руб.): 128% от ФОТ СП (310 руб.): 83% от ФОТ | 0.167 | 3663,51 2090,47 | 917,68 143,01 | 612 | 349 | 153 24 | 149.64 | 24.99
155 | ТСЦ-301-1224 Постан.Правит.Свердл.обл. от 10.11.10 №1616-ПП | Крепления для трубопроводов: кронштейны, планки, хомуты (кг) | 6 | 17.02 |  | 102
156 | ТЕР18-02-003-02 Постан.Правит.Свердл.обл. от 10.11.10 №1616-ПП | Установка водоподогревателей емкостных вместимостью до 2 м3 (1 водоподогреватель) НР (384 руб.): 128% от ФОТ СП (249 руб.): 83% от ФОТ | 1 | 821,16 292,56 | 118,75 6,92 | 821 | 293 | 119 7 | 22.35 | 22.35
157 | ТСЦ-301-1613 Постан.Правит.Свердл.обл. от 10.11.10 №1616-ПП | Секции водоподогревателей односекционные № 12 с поверхностью нагрева одной секции 12 м2 с калачом (шт.) | 1 | 11476 |  | 11476
158 | ТСЦ-302-1485 Постан.Правит.Свердл.обл. от 10.11.10 №1616-ПП | Кран шаровой В-В размером 1" (шт.) | 8 | 129.12 |  | 1033
159 | ТСЦ-302-1484 Постан.Правит.Свердл.обл. от 10.11.10 №1616-ПП | Кран шаровой В-В размером 3/4" (шт.) | 6 | 84.98 |  | 510
160 | ТСЦ-302-9911 Постан.Правит.Свердл.обл. от 10.11.10 №1616-ПП | Фасонные и соединительные части к полиэтиленовым трубам (шт.) | 44 | 4.56 |  | 201
161 | ТЕР26-01-017-01 Постан.Правит.Свердл.обл. от 10.11.10 №1616-ПП | Изоляция трубопроводов изделиями из вспененного каучука («Армофлекс»), вспененного полиэтилена («Термофлекс») трубками (10 м трубопровода) НР (257 руб.): 100% от ФОТ СП (180 руб.): 70% от ФОТ | 5.23 | 1189,41 49,17 | 28.25 | 6221 | 257 | 148 | 3.52 | 18.41
Раздел 14. Канализация
162 | ТЕР16-04-001-01 Постан.Правит.Свердл.обл. от 10.11.10 №1616-ПП | Прокладка трубопроводов канализации из полиэтиленовых труб высокой плотности диаметром 50 мм (100 м трубопровода) НР (422 руб.): 128% от ФОТ СП (274 руб.): 83% от ФОТ | 0.368 | 5197,98 897,43 | 15,84 0,36 | 1913 | 330 | 6 | 64.24 | 23.64
163 | ТЕР16-04-001-02 Постан.Правит.Свердл.обл. от 10.11.10 №1616-ПП | Прокладка трубопроводов канализации из полиэтиленовых труб высокой плотности диаметром 100 мм (100 м трубопровода) НР (548 руб.): 128% от ФОТ СП (355 руб.): 83% от ФОТ | 0.496 | 8610,79 860,55 | 36,81 1,09 | 4271 | 427 | 18 1 | 61.6 | 30.55
164 | ТЕР17-01-001-14 Постан.Правит.Свердл.обл. от 10.11.10 №1616-ПП | Установка умывальников одиночных с подводкой холодной и горячей воды (10 компл.) НР (264 руб.): 128% от ФОТ СП (171 руб.): 83% от ФОТ | 0.7 | 407,19 293,36 | 29,83 2,03 | 285 | 205 | 21 1 | 21.65 | 15.16
165 | ТСЦ-301-0710 Постан.Правит.Свердл.обл. от 10.11.10 №1616-ПП | Умывальники полуфарфоровые и фарфоровые с смесителем с верхней камерой смешивания, кронштейнами, сифоном бутылочным латунным и выпуском, овальные со скрытыми установочными поверхностями без спинки размером 600х500х150 мм (компл.) | 7 | 273.24 |  | 1913
166 | ТЕР16-05-003-03 Постан.Правит.Свердл.обл. от 10.11.10 №1616-ПП | Установка клапанов предохранительных однорычажных диаметром 50 мм (1 шт.) НР (63 руб.): 128% от ФОТ СП (41 руб.): 83% от ФОТ | 2 | 303,75 24,35 | 3.71 | 608 | 49 | 7 | 1.86 | 3.72
167 | ТЕР16-05-003-04 Постан.Правит.Свердл.обл. от 10.11.10 №1616-ПП | Установка клапанов предохранительных однорычажных диаметром 100 мм (1 шт.) НР (165 руб.): 128% от ФОТ СП (107 руб.): 83% от ФОТ | 3 | 675,17 42,67 | 8,62 0,18 | 2026 | 128 | 26 1 | 3.26 | 9.78
168 | ТЕР17-01-001-17 Постан.Правит.Свердл.обл. от 10.11.10 №1616-ПП | Установка поддонов душевых чугунных глубоких (10 компл.) НР (63 руб.): 128% от ФОТ СП (41 руб.): 83% от ФОТ | 0.2 | 8691,44 233,06 | 62,61 8,56 | 1738 | 47 | 13 2 | 17.2 | 3.44
169 | ТЕР17-01-001-22 Постан.Правит.Свердл.обл. от 10.11.10 №1616-ПП | Установка трапов диаметром 50 мм (10 компл.) НР (18 руб.): 128% от ФОТ СП (12 руб.): 83% от ФОТ | 0.2 | 1675,91 68,56 | 12,13 0,47 | 335 | 14 | 2 | 5.06 | 1.01
170 | ТЕР17-01-001-23 Постан.Правит.Свердл.обл. от 10.11.10 №1616-ПП | Установка трапов диаметром 100 мм (10 компл.) НР (46 руб.): 128% от ФОТ СП (30 руб.): 83% от ФОТ | 0.3 | 2317,01 118,83 | 24,77 1,56 | 695 | 36 | 7 | 8.77 | 2.63
171 | ТЕР17-01-003-01 Постан.Правит.Свердл.обл. от 10.11.10 №1616-ПП | Установка унитазов с бачком непосредственно присоединенным (10 компл.) НР (172 руб.): 128% от ФОТ СП (111 руб.): 83% от ФОТ | 0.4 | 5639,05 330,18 | 56,04 5,00 | 2256 | 132 | 22 2 | 24.64 | 9.86
Раздел 15. Электроосвещение
172 | ТЕРм08-02-401-01 Постан.Правит.Свердл.обл. от 10.11.10 №1616-ПП | Кабель двух-четырехжильный сечением жилы до 16 мм2 с креплением накладными скобами, полосками с установкой ответвительных коробок (100 м) НР (4051 руб.): 95% от ФОТ СП (2772 руб.): 65% от ФОТ | 3.97 | 4032,86 683,70 | 957,86 390,47 | 16010 | 2714 | 3803 1550 | 51.6 | 204.85
173 | ТСЦ-501-8436 Постан.Правит.Свердл.обл. от 10.11.10 №1616-ПП | Кабель с медными жилами в изоляции из ПВХ пластиката, с промежуточной оболочкой из резиновой смеси, с наружным покровом из ПВХ пластиката, не поддерживающего горение, ТУ 3521-009-05755714-98, NYM 3х1,5 мм2 (1000 м) | 0.095 | 8137.01 |  | 773
174 | ТСЦ-501-8190 Постан.Правит.Свердл.обл. от 10.11.10 №1616-ПП | Кабель силовой с медными жилами с поливинилхлоридной изоляцией в поливинилхлоридной оболочке без защитного покрова ВВГ, напряжением 0,66 Кв, число жил 3 и сечением 1,5 мм2 (1000 м) | 0.155 | 6962.8 |  | 1079
175 | ТСЦ-501-8183 Постан.Правит.Свердл.обл. от 10.11.10 №1616-ПП | Кабель силовой с медными жилами с поливинилхлоридной изоляцией в поливинилхлоридной оболочке без защитного покрова ВВГ, напряжением 0,66 Кв, число жил 2 и сечением 1,5 мм2 (1000 м) | 0.055 | 4439.3 |  | 244
176 | ТСЦ-501-8191 Постан.Правит.Свердл.обл. от 10.11.10 №1616-ПП | Кабель силовой с медными жилами с поливинилхлоридной изоляцией в поливинилхлоридной оболочке без защитного покрова ВВГ, напряжением 0,66 Кв, число жил 3 и сечением 2,5 мм2 (1000 м) | 0.052 | 10382 |  | 540
177 | ТСЦ-501-8186 Постан.Правит.Свердл.обл. от 10.11.10 №1616-ПП | Кабель силовой с медными жилами с поливинилхлоридной изоляцией в поливинилхлоридной оболочке без защитного покрова ВВГ, напряжением 0,66 Кв, число жил 2 и сечением 6,0 мм2 (1000 м) | 0.04 | 12504 |  | 500
178 | ТСЦ-503-0460 Постан.Правит.Свердл.обл. от 10.11.10 №1616-ПП | Разветвительная коробка УК-2 (шт.) | 45 | 2.85 |  | 128
179 | ТЕРм08-03-599-09 Постан.Правит.Свердл.обл. от 10.11.10 №1616-ПП | Щитки осветительные, устанавливаемые на стене распорными дюбелями, масса щитка до 6 кг (1 шт.) НР (45 руб.): 95% от ФОТ СП (31 руб.): 65% от ФОТ | 1 | 111,39 46,94 | 4,69 0,18 | 111 | 47 | 5 | 3.36 | 3.36
180 | ТСЦ-504-0278 Постан.Правит.Свердл.обл. от 10.11.10 №1616-ПП | Ящики пусковые ЯПМ-25А (шт.) | 1 | 157.73 |  | 158
181 | ТЕРм08-03-526-01 Постан.Правит.Свердл.обл. от 10.11.10 №1616-ПП | Автомат одно-, двух-, трехполюсный, устанавливаемый на конструкции на стене или колонне, на ток до 25 А (1 шт.) НР (139 руб.): 95% от ФОТ СП (95 руб.): 65% от ФОТ | 7 | 174,77 20,90 | 1.28 | 1223 | 146 | 9 | 1.56 | 10.92
182 | ТСЦ-509-0325 Постан.Правит.Свердл.обл. от 10.11.10 №1616-ПП | Выключатели автоматические ВА51-25-34-0010000УХЛ3,УХЛ2 I-25А (шт.) | 7 | 148.4 |  | 1039
183 | ТЕРм08-03-600-01 Постан.Правит.Свердл.обл. от 10.11.10 №1616-ПП | Счетчики, устанавливаемые на готовом основании однофазные (1 шт.) НР (5 руб.): 95% от ФОТ СП (3 руб.): 65% от ФОТ | 1 | 8,1 4,75 | 2,92 0,18 | 8 | 5 | 3 | 0.34 | 0.34
184 | ТСЦ-509-8005 Постан.Правит.Свердл.обл. от 10.11.10 №1616-ПП | Счетчик электроэнергии однофазный, тип ЦЭ2706-12 5-50А, электронный двухтарифный (шт.) | 1 | 1734 |  | 1734
185 | ТЕРм08-03-591-02 Постан.Правит.Свердл.обл. от 10.11.10 №1616-ПП | Выключатель одноклавишный утопленного типа при скрытой проводке (100 шт.) НР (26 руб.): 95% от ФОТ СП (18 руб.): 65% от ФОТ | 0.06 | 502,57 449,83 | 11,69 0,73 | 30 | 27 | 1 | 32.2 | 1.93
186 | ТЕРм08-03-591-03 Постан.Правит.Свердл.обл. от 10.11.10 №1616-ПП | Выключатель полугерметический и герметический (100 шт.) НР (151 руб.): 95% от ФОТ СП (103 руб.): 65% от ФОТ | 0.15 | 1658,29 1061,72 | 70,85 1,82 | 249 | 159 | 11 | 76 | 11.4
187 | ТСЦ-509-1201 Постан.Правит.Свердл.обл. от 10.11.10 №1616-ПП | Выключатель одноклавишный для скрытой проводки (шт.) | 21 | 11.89 |  | 250
188 | ТЕРм08-03-591-09 Постан.Правит.Свердл.обл. от 10.11.10 №1616-ПП | Розетка штепсельная утопленного типа при скрытой проводке (100 шт.) НР (26 руб.): 95% от ФОТ СП (18 руб.): 65% от ФОТ | 0.05 | 696,25 532,26 | 11,69 0,73 | 35 | 27 | 1 | 38.1 | 1.91
189 | ТСЦ-503-0482 Постан.Правит.Свердл.обл. от 10.11.10 №1616-ПП | Розетка штепсельная с заземляющим контактом (шт.) | 5 | 23.81 |  | 119
190 | ТЕРм08-03-593-01 Постан.Правит.Свердл.обл. от 10.11.10 №1616-ПП | Светильник с подвеской на крюк для помещений с нормальными условиями среды (100 шт.) НР (115 руб.): 95% от ФОТ СП (79 руб.): 65% от ФОТ | 0.09 | 4141,39 673,35 | 1468,37 663,54 | 373 | 61 | 132 60 | 48.2 | 4.34
191 | ТЕРм08-03-593-05 Постан.Правит.Свердл.обл. от 10.11.10 №1616-ПП | Светильник потолочный или настенный с креплением винтами или болтами для помещений с тяжелыми условиями среды, уплотненный (100 шт.) НР (499 руб.): 95% от ФОТ СП (341 руб.): 65% от ФОТ | 0.27 | 5119,74 1304,80 | 1670,22 639,34 | 1382 | 352 | 451 173 | 93.4 | 25.22
192 | ТСЦ-509-0765 Постан.Правит.Свердл.обл. от 10.11.10 №1616-ПП | Светильники потолочные НПП 03-100-001-МУ3 (шт.) | 9 | 136.99 |  | 1233
193 | ТСЦ-509-1385 Постан.Правит.Свердл.обл. от 10.11.10 №1616-ПП | Светильник НПБ 1102 белый/круг с решеткой 100Вт IP44 ИЭК (шт) | 14 | 43.46 |  | 608
194 | ТСЦ-509-0741 Постан.Правит.Свердл.обл. от 10.11.10 №1616-ПП | Лампы накаливания электрические осветительные общего назначения биспиральные криптоновые типа БК220-230-100 (10 шт.) | 4.9 | 27.7 |  | 136
195 | ТСЦ-509-0760 Постан.Правит.Свердл.обл. от 10.11.10 №1616-ПП | Светильники НББ 01-60 (шт.) | 13 | 53.14 |  | 691
196 | ТЕРм08-03-526-02 Постан.Правит.Свердл.обл. от 10.11.10 №1616-ПП | Автомат одно-, двух-, трехполюсный, устанавливаемый на конструкции на стене или колонне, на ток до 100 А (1 шт.) НР (29 руб.): 95% от ФОТ СП (20 руб.): 65% от ФОТ | 1 | 215,9 31,09 | 4,53 0,18 | 216 | 31 | 5 | 2.32 | 2.32
197 | ТСЦ-503-0505 Постан.Правит.Свердл.обл. от 10.11.10 №1616-ПП | Устройство защитного отключения УЗО-22-40-2-030Е (шт.) | 1 | 229.21 |  | 229
198 | ТЕРм08-02-471-04 Постан.Правит.Свердл.обл. от 10.11.10 №1616-ПП | Заземлитель вертикальный из круглой стали диаметром 16 мм (10 шт.) НР (128 руб.): 95% от ФОТ СП (88 руб.): 65% от ФОТ | 1.2 | 675,07 109,84 | 63,7 2,55 | 810 | 132 | 76 3 | 8.29 | 9.95
199 | ТСЦ-103-0360 Постан.Правит.Свердл.обл. от 10.11.10 №1616-ПП | Трубы стальные бесшовные, горячедеформированные со снятой фаской из стали марок 15, 20, 25, наружным диаметром 57 мм, толщина стенки 5 мм (м) | 42 | 62.42 |  | 2622
Раздел 16. Вентиляция
200 | ТЕР20-02-003-11 Постан.Правит.Свердл.обл. от 10.11.10 №1616-ПП | Установка решеток жалюзийных стальных щелевых регулирующих (Р), номер 200, размер 200х200 мм (1 решетка) НР (260 руб.): 128% от ФОТ СП (168 руб.): 83% от ФОТ | 15 | 23,92 13,51 | 1.86 | 359 | 203 | 28 | 1.07 | 16.05
Шахта
201 | ТЕР10-01-010-01 Постан.Правит.Свердл.обл. от 10.11.10 №1616-ПП | Установка элементов каркаса из брусьев (1 м3 древесины в конструкции) НР (32 руб.): 118% от ФОТ СП (17 руб.): 63% от ФОТ | 0.1 | 2253,34 265,73 | 42.08 | 225 | 27 | 4 | 22.5 | 2.25
202 | ТЕР10-01-012-01 Постан.Правит.Свердл.обл. от 10.11.10 №1616-ПП | Обшивка каркасных стен досками обшивки (100 м2 обшивки стен (за вычетом проемов)) НР (94 руб.): 118% от ФОТ СП (50 руб.): 63% от ФОТ | 0.18 | 5370,24 441,77 | 61.69 | 967 | 80 | 11 | 36.3 | 6.53
203 | ТЕР10-01-008-08 Постан.Правит.Свердл.обл. от 10.11.10 №1616-ПП | Обивка стен кровельной сталью оцинкованной по войлоку (100 м2 стен, фронтонов (за вычетом проемов) и развернутых поверхностей карнизов) НР (83 руб.): 118% от ФОТ СП (44 руб.): 63% от ФОТ | 0.18 | 16738,22 387,77 | 22.93 | 3013 | 70 | 4 | 33.4 | 6.01
Вентиляционный короб
204 | ТЕР08-04-001-05 Постан.Правит.Свердл.обл. от 10.11.10 №1616-ПП | Установка перегородок из легкобетонных плит в 1 слой при высоте этажа до 4 м (100 м2 перегородок (за вычетом проемов)) НР (283 руб.): 122% от ФОТ СП (186 руб.): 80% от ФОТ | 0.19 | 15161,33 1190,48 | 605,28 34,03 | 2881 | 226 | 115 6 | 92 | 17.48
Итого прямые затраты по смете в ценах 2001г. | [5 empty] | 831754 | 95315 | 70992 8815 |  | 7347.68
Накладные расходы | [5 empty] | 124886
Сметная прибыль | [5 empty] | 76871
Итоги по смете:
Итого Строительные работы | [5 empty] | 992201 |  |  |  | 7071.14
Итого Монтажные работы | [5 empty] | 41310 |  |  |  | 276.54
Итого | [5 empty] | 1033511 |  |  |  | 7347.68
В том числе:
Материалы | [5 empty] | 665447
Машины и механизмы | [5 empty] | 70992
ФОТ | [5 empty] | 104130
Накладные расходы | [5 empty] | 124886
Сметная прибыль | [5 empty] | 76871
ВСЕГО по смете | [5 empty] | 1033511 |  |  |  | 7347.68